## WebG2292_a_0
| Power Puissance kW | Engine speed Vitesse moteur min-1 | PTO speed Vitesse PDF min-1 | Torque Couple N.m | Hourly consumption Consommation horaire l/h | Specific consumption Consommation spécifique g/kWh | Make & model Marque & modèle
Maximum power Puissance maximale | 21.9 | 2499 | 617 | 83.7 | 7.18 | 279.4 | Dongfeng DF304
| 21.72 | 2400 | 593 | 86.4 | 7.15 | 280.4 | OECD approval number Numéro d'approbation OCDE
| 21.65 | 2300 | 568 | 89.9 | 7.17 | 282.3 | 1/2292
| 21.6 | 2187 | 540 | 94.3 | 7.1 | 280.1
| 21.2 | 2102 | 519 | 96.3 | 6.99 | 281.2
| 19.35 | 1899 | 469 | 97.3 | 6.32 | 278.6
| 17.59 | 1701 | 420 | 98.8 | 5.67 | 274.5
Maximum torque Couple maximal | 15.66 | 1507 | 372 | 99.3 | 5.01 | 272.6
| 13.64 | 1392 | 344 | 93.6 | 4.4 | 274.9
| 10.82 | 1242 | 307 | 83.2 | 3.47 | 273.5
A. Nominal speed Régime nominal | 21.9 | 2499 | 617 | 83.7 | 7.18 | 279.4
B. 85% of torque obtained in A du couple obtenu en A | 18.91 | 2538 | 627 | 71.1 | 6.39 | 288.2
C. 75% of torque defined in B du couple défini en B | 14.32 | 2562 | 633 | 53.4 | 5.35 | 318.5
D. 50% of torque defined in B du couple défini en B | 9.63 | 2586 | 639 | 35.6 | 4.32 | 382
E. 25% of torque defined in B du couple défini en B | 4.85 | 2605 | 643 | 17.8 | 3.33 | 585.3
F. Unloaded A vide |  | 2629 | 649 |  | 2.52
G. Standard PTO speed Régime normalisé PDF | 21.6 | 2187 | 540 | 94.3 | 7.1 | 280.1
H. 85% of torque obtained in G du couple obtenu en G | 18.6 | 2215 | 547 | 80.2 | 6.14 | 281.2
I. 75% of torque defined in H du couple défini en H | 14.04 | 2230 | 551 | 60.1 | 4.66 | 282.7
J. 50% of torque defined in H du couple défini en H | 9.45 | 2251 | 556 | 40.1 | 3.68 | 332.3
K. 25% of torque defined in H du couple défini en H | 4.79 | 2282 | 563 | 20 | 2.73 | 486.5
L. Unloaded A vide |  | 2301 | 568 |  | 1.98