## WebG2XXX_a_0
| Power Puissance kW | Engine speed Vitesse moteur min-1 | PTO speed Vitesse PDF min-1 | Torque Couple N.m | Hourly consumption Consommation horaire l/h | Specific consumption Consommation spécifique g/kWh | Make & model Marque & modèle
| 56.6 | 1273 | 636 | 424.47 | 16.07 | 242 | Claas Ares 617 ATZ
| 56.8 | 1300 | 650 | 417.59 | 16.6 | 249 | OECD approval number Numéro d'approbation OCDE
| 59.7 | 1351 | 675 | 422.19 | 17.39 | 248 | 2/2293
| 63.1 | 1399 | 700 | 430.89 | 18.79 | 254
| 65.7 | 1449 | 725 | 432.85 | 19.97 | 259
Maximum torque Couple maximal | 69.4 | 1500 | 750 | 441.95 | 21.42 | 263
| 70.9 | 1550 | 775 | 436.78 | 21.38 | 257
| 73.3 | 1601 | 800 | 437.55 | 21.71 | 253
| 75 | 1649 | 825 | 434.12 | 21.81 | 248
| 76.4 | 1699 | 850 | 429.32 | 22.18 | 248
| 77.3 | 1750 | 875 | 421.59 | 22.11 | 244
| 77.1 | 1800 | 900 | 409.07 | 22.36 | 248
| 78.6 | 1849 | 925 | 405.67 | 22.89 | 249
| 79.9 | 1901 | 950 | 401.68 | 23.47 | 251
| 80.1 | 1950 | 975 | 392.25 | 23.5 | 250
| 80 | 1979 | 990 | 385.92 | 23.81 | 254
Maximum power Puissance maximale | 80.4 | 2000 | 1000 | 383.58 | 24.07 | 256
| 78.5 | 2050 | 1025 | 365.59 | 23.69 | 258
| 77.1 | 2100 | 1050 | 350.56 | 23.92 | 265
| 76.4 | 2150 | 1075 | 339.16 | 23.75 | 265
| 75.2 | 2179 | 1090 | 329.41 | 23.34 | 265
A. Nominal speed Régime nominal | 74.8 | 2200 | 1100 | 324.54 | 23.48 | 268
| 71.8 | 2240 | 1120 | 306.29 | 23.34 | 277
| 70.1 | 2260 | 1130 | 296.13 | 22.88 | 279
B. 85% of torque obtained in A du couple obtenu en A | 65.7 | 2271 | 1135 | 276.28 | 22.2 | 288
C. 75% of torque defined in B du couple défini en B | 49.4 | 2290 | 1145 | 205.84 | 18.01 | 311
D. 50% of torque defined in B du couple défini en B | 33.4 | 2307 | 1153 | 138.13 | 14.21 | 363
E. 25% of torque defined in B du couple défini en B | 16.8 | 2320 | 1160 | 69.03 | 11.05 | 562
F. Unloaded A vide |  | 2325 | 1162 |  | 7.58
G. Standard PTO speed Régime normalisé PDF | 80.4 | 2000 | 1000 | 383.58 | 24.07 | 256
| 78.5 | 2050 | 1025 | 365.59 | 23.69 | 258
H. 85% of torque obtained in G du couple obtenu en G | 71.4 | 2082 | 1041 | 327.3 | 21.9 | 262
I. 75% of torque defined in H du couple défini en H | 53.7 | 2093 | 1047 | 244.71 | 17.59 | 280
J. 50% of torque defined in H du couple défini en H | 36.1 | 2105 | 1053 | 163.59 | 13.63 | 322
K. 25% of torque defined in H du couple défini en H | 18.1 | 2118 | 1059 | 81.39 | 9.73 | 460
L. Unloaded A vide |  | 2123 | 1061 |  | 6.3