## WebG2295_a_0
| Power Puissance kW | Engine speed Vitesse moteur min-1 | PTO speed Vitesse PDF min-1 | Torque Couple N.m | Hourly consumption Consommation horaire l/h | Specific consumption Consommation spécifique g/kWh | Make & model Marque & modèle
| 49.2 | 1176 | 588 | 399.8 | 17.11 | 296 | Claas Ares 697 ATZ
| 62.9 | 1246 | 623 | 482.2 | 18.85 | 255 | OECD approval number Numéro d'approbation OCDE
| 70.7 | 1349 | 675 | 500.8 | 21.42 | 258 | 2/2295
Maximum torque Couple maximal | 75 | 1401 | 701 | 511.1 | 22.68 | 258
| 76.8 | 1449 | 725 | 506.6 | 23.35 | 259
| 79.5 | 1499 | 750 | 506.5 | 23.99 | 257
| 81.2 | 1549 | 775 | 500.6 | 24.39 | 256
| 82.1 | 1602 | 801 | 490.2 | 24.81 | 257
| 83.9 | 1649 | 825 | 486.1 | 25.41 | 258
| 85.4 | 1700 | 850 | 480 | 25.94 | 258
| 87 | 1749 | 875 | 475.1 | 26.67 | 261
| 89.4 | 1800 | 900 | 474.3 | 27.37 | 261
| 89.8 | 1849 | 925 | 463.7 | 27.95 | 265
| 90 | 1900 | 950 | 452.2 | 28.39 | 269
| 90.7 | 1949 | 975 | 444.3 | 29.03 | 273
| 91.9 | 1990 | 995 | 440.8 | 29.51 | 273
Maximum power Puissance maximale | 92.3 | 2000 | 1000 | 441.2 | 29.41 | 271
| 92 | 2009 | 1005 | 437.3 | 29.61 | 274
| 91.2 | 2048 | 1024 | 425.2 | 29.84 | 279
| 89.6 | 2100 | 1050 | 407.2 | 29.5 | 280
| 86.8 | 2149 | 1075 | 385.6 | 28.73 | 282
| 83.9 | 2190 | 1095 | 365.8 | 27.94 | 284
A. Nominal speed Régime nominal | 83.1 | 2200 | 1100 | 360.8 | 27.63 | 283
| 81.1 | 2210 | 1105 | 350.2 | 25.69 | 270
B. 85% of torque obtained in A du couple obtenu en A | 72.1 | 2245 | 1122 | 306.6 | 24.17 | 285
C. 75% of torque defined in B du couple défini en B | 54.8 | 2275 | 1138 | 230.1 | 20.16 | 313
D. 50% of torque defined in B du couple défini en B | 36.8 | 2291 | 1146 | 153.3 | 16.26 | 376
E. 25% of torque defined in B du couple défini en B | 18.5 | 2305 | 1152 | 76.7 | 12.47 | 574
F. Unloaded A vide |  | 2317 | 1159 |  | 8.73
G. Standard PTO speed Régime normalisé PDF | 92.3 | 2000 | 1000 | 441.2 | 29.41 | 271
H. 85% of torque obtained in G du couple obtenu en G | 78.1 | 2001 | 1002 | 373 | 24.58 | 268
I. 75% of torque defined in H du couple défini en H | 58.8 | 2008 | 1004 | 279.8 | 19.88 | 288
J. 50% of torque defined in H du couple défini en H | 39.4 | 2018 | 1009 | 186.5 | 15.52 | 335
K. 25% of torque defined in H du couple défini en H | 19.8 | 2028 | 1014 | 93.2 | 10.99 | 472
L. Unloaded A vide |  | 2036 | 1018 |  | 6.98