## WebG2297_a_0
| Power Puissance kW | Engine speed Vitesse moteur min-1 | PTO speed Vitesse PDF min-1 | Torque Couple N.m | Hourly consumption Consommation horaire l/h | Specific consumption Consommation spécifique g/kWh | Make & model Marque & modèle
| 74.9 | 1009 | 482 | 706 | 20.32 | 231 | Massey Ferguson 6497
| 78.2 | 1051 | 503 | 710 | 20.94 | 228 | OECD approval number Numéro d'approbation OCDE
| 82.7 | 1099 | 526 | 717 | 21.81 | 224 | 2/2297
| 89.3 | 1166 | 557 | 732 | 22.96 | 219
| 92.3 | 1198 | 573 | 736 | 23.6 | 218
| 96.4 | 1248 | 597 | 737 | 24.46 | 216
Maximum torque Couple maximal | 99.1 | 1298 | 621 | 729 | 25.08 | 215
| 102.5 | 1348 | 645 | 726 | 26.05 | 216
| 105.7 | 1400 | 669 | 721 | 26.99 | 217
| 110.2 | 1450 | 694 | 726 | 28.41 | 219
| 114.2 | 1501 | 718 | 726 | 29.62 | 221
| 115.5 | 1548 | 740 | 713 | 30.07 | 222
| 117.5 | 1600 | 765 | 701 | 30.56 | 221
| 119.3 | 1652 | 790 | 690 | 30.88 | 220
Maximum power Puissance maximale | 120.8 | 1701 | 813 | 678 | 31.26 | 220
| 121.4 | 1749 | 837 | 663 | 31.5 | 221
| 122.4 | 1801 | 861 | 649 | 31.86 | 222
| 123 | 1850 | 885 | 635 | 32.62 | 226
| 124.6 | 1897 | 907 | 627 | 33.35 | 228
| 125.2 | 1948 | 932 | 614 | 34.26 | 233
| 125.8 | 2000 | 956 | 601 | 34.85 | 236
| 125.7 | 2018 | 965 | 595 | 34.81 | 236
| 124.6 | 2048 | 979 | 581 | 34.96 | 239
| 123.2 | 2092 | 1000 | 562 | 35.2 | 243
| 120.2 | 2148 | 1027 | 534 | 35.56 | 252
| 119.4 | 2175 | 1040 | 524 | 35.6 | 254
| 119.1 | 2183 | 1044 | 521 | 35.72 | 255
A. Nominal speed Régime nominal | 116.6 | 2201 | 1053 | 506 | 35.25 | 257
| 109.6 | 2214 | 1059 | 473 | 33.82 | 263
B. 85% of torque obtained in A du couple obtenu en A | 100.9 | 2239 | 1071 | 430 | 31.52 | 266
C. 75% of torque defined in B du couple défini en B | 77.3 | 2288 | 1094 | 323 | 25.84 | 284
D. 50% of torque defined in B du couple défini en B | 52 | 2307 | 1103 | 215 | 19.8 | 324
E. 25% of torque defined in B du couple défini en B | 26.3 | 2325 | 1112 | 108 | 14.26 | 462
F. Unloaded A vide |  | 2342 | 1120 |  | 8.7
G. Standard PTO speed Régime normalisé PDF | 123.2 | 2092 | 1000 | 562 | 35.2 | 243
H. 85% of torque obtained in G du couple obtenu en G | 105.9 | 2114 | 1011 | 478 | 31.05 | 249
I. 75% of torque defined in H du couple défini en H | 79.5 | 2116 | 1012 | 359 | 24.56 | 263
J. 50% of torque defined in H du couple défini en H | 53.2 | 2126 | 1017 | 239 | 18.47 | 295
K. 25% of torque defined in H du couple défini en H | 26.7 | 2136 | 1022 | 120 | 12.75 | 406
L. Unloaded A vide |  | 2147 | 1027 |  | 7.33