## WebG2298_a_0
| Power Puissance kW | Engine speed Vitesse moteur min-1 | PTO speed Vitesse PDF min-1 | Torque Couple N.m | Hourly consumption Consommation horaire l/h | Specific consumption Consommation spécifique g/kWh | Make & model Marque & modèle
| 85.4 | 1008 | 482 | 809 | 22.99 | 228 | Massey Ferguson 6499
| 90.1 | 1046 | 500 | 823 | 24.01 | 226 | OECD approval number Numéro d'approbation OCDE
| 97.7 | 1102 | 527 | 847 | 26.08 | 226 | 2/2298
| 105 | 1165 | 557 | 861 | 27.16 | 219
Maximum torque Couple maximal | 111 | 1220 | 583 | 869 | 28.53 | 218
| 113.2 | 1249 | 597 | 865 | 29.01 | 217
| 116.9 | 1293 | 618 | 864 | 30 | 218
| 121.1 | 1337 | 639 | 865 | 31.14 | 218
| 126.3 | 1402 | 670 | 861 | 32.8 | 220
| 128.9 | 1452 | 694 | 848 | 34.51 | 228
| 133.1 | 1499 | 717 | 848 | 35.92 | 230
| 135.9 | 1551 | 742 | 837 | 36.66 | 230
| 137.7 | 1602 | 766 | 823 | 37.53 | 232
| 141.6 | 1653 | 790 | 818 | 38.3 | 230
| 144.4 | 1695 | 811 | 814 | 39.07 | 230
| 147.6 | 1748 | 836 | 806 | 39.53 | 228
| 149 | 1801 | 862 | 791 | 39.76 | 227
| 148.8 | 1851 | 885 | 768 | 40.12 | 229
| 149.6 | 1891 | 905 | 755 | 40.47 | 230
| 149.5 | 1900 | 908 | 752 | 40.59 | 231
| 149.2 | 1900 | 909 | 750 | 40.52 | 231
Maximum power Puissance maximale | 150.3 | 1909 | 913 | 752 | 40.65 | 230
| 150 | 1949 | 932 | 734 | 41.11 | 233
| 149 | 1999 | 956 | 712 | 41.81 | 239
| 148.7 | 2052 | 981 | 692 | 42.39 | 243
| 149.3 | 2091 | 1000 | 682 | 42.72 | 243
| 149 | 2100 | 1005 | 677 | 42.72 | 244
| 142 | 2149 | 1028 | 631 | 42.91 | 257
| 137.8 | 2187 | 1046 | 601 | 42.7 | 264
A. Nominal speed Régime nominal | 136.6 | 2197 | 1051 | 594 | 43.09 | 268
B. 85% of torque obtained in A du couple obtenu en A | 118 | 2234 | 1068 | 505 | 38.08 | 275
C. 75% of torque defined in B du couple défini en B | 88.9 | 2243 | 1073 | 378 | 31.11 | 298
D. 50% of torque defined in B du couple défini en B | 59.6 | 2256 | 1079 | 252 | 22.71 | 325
E. 25% of torque defined in B du couple défini en B | 30 | 2270 | 1086 | 126 | 15.58 | 442
F. Unloaded A vide |  | 2281 | 1091 |  | 8.96
G. Standard PTO speed Régime normalisé PDF | 149.3 | 2091 | 1000 | 682 | 42.72 | 243
H. 85% of torque obtained in G du couple obtenu en G | 129.5 | 2133 | 1020 | 580 | 39.43 | 259
I. 75% of torque defined in H du couple défini en H | 97.6 | 2145 | 1026 | 435 | 31.55 | 275
J. 50% of torque defined in H du couple défini en H | 65.4 | 2158 | 1032 | 290 | 23.23 | 302
K. 25% of torque defined in H du couple défini en H | 32.9 | 2168 | 1037 | 145 | 15.24 | 394
L. Unloaded A vide |  | 2178 | 1041 |  | 8.29