## WebG2299_a_0
| Power Puissance kW | Engine speed Vitesse moteur min-1 | PTO speed Vitesse PDF min-1 | Torque Couple N.m | Hourly consumption Consommation horaire l/h | Specific consumption Consommation spécifique g/kWh | Make & model Marque & modèle
| 86.2 | 998 | 477 | 824.5 | 23.64 | 234 | Claas Atles 946 RZ
| 94.2 | 1050 | 502 | 857.3 | 25.11 | 227 | OECD approval number Numéro d'approbation OCDE
| 103.8 | 1102 | 527 | 900 | 27.32 | 224 | 2/2299
| 111.4 | 1148 | 549 | 926.8 | 29.23 | 223
| 119.3 | 1199 | 573 | 949.8 | 30.94 | 221
| 128.1 | 1249 | 597 | 979.5 | 33.03 | 219
| 138 | 1299 | 621 | 1014.6 | 35.86 | 221
| 147.9 | 1351 | 646 | 1045 | 38.33 | 221
| 155.9 | 1400 | 669 | 1062.9 | 40.79 | 223
| 162.6 | 1450 | 693 | 1071.1 | 42.87 | 224
Maximum torque Couple maximal | 169.4 | 1501 | 718 | 1077.4 | 45.53 | 229
| 170.7 | 1551 | 741 | 1050.8 | 46.26 | 231
| 175.8 | 1600 | 765 | 1049.4 | 47.59 | 230
| 180.7 | 1649 | 788 | 1044.8 | 49.47 | 233
| 183.9 | 1698 | 812 | 1034.5 | 50.95 | 236
| 188.4 | 1751 | 837 | 1027.3 | 52.92 | 239
| 191.4 | 1799 | 860 | 1015.8 | 54.42 | 242
| 192 | 1850 | 884 | 991.3 | 55.36 | 245
| 189.6 | 1874 | 896 | 965.8 | 56.18 | 252
| 191.8 | 1900 | 908 | 963.8 | 56.85 | 252
Maximum power Puissance maximale | 192.4 | 1952 | 933 | 941.3 | 57.19 | 253
| 191.6 | 1974 | 944 | 927 | 57.45 | 255
| 191.3 | 2000 | 956 | 913.3 | 57.61 | 256
| 188.9 | 2049 | 980 | 880.1 | 57.88 | 261
| 186.7 | 2092 | 1000 | 852.3 | 57.84 | 264
| 186.8 | 2101 | 1004 | 849.1 | 57.95 | 264
| 182.8 | 2150 | 1028 | 811.8 | 57.88 | 269
| 181.1 | 2189 | 1047 | 789.8 | 58.31 | 274
A. Nominal speed Régime nominal | 181.4 | 2200 | 1052 | 787.1 | 58.82 | 276
| 164.2 | 2211 | 1057 | 709.4 | 53.08 | 275
B. 85% of torque obtained in A du couple obtenu en A | 155.3 | 2218 | 1060 | 668.7 | 49.27 | 270
C. 75% of torque defined in B du couple défini en B | 117.5 | 2238 | 1070 | 501.5 | 39.87 | 289
D. 50% of torque defined in B du couple défini en B | 79 | 2256 | 1078 | 334.6 | 28.58 | 308
E. 25% of torque defined in B du couple défini en B | 39.7 | 2287 | 1093 | 166.9 | 19.84 | 425
F. Unloaded A vide |  | 2289 | 1094 |  | 11.08
G. Standard PTO speed Régime normalisé PDF | 186.7 | 2092 | 1000 | 852.3 | 57.84 | 264
| 174.3 | 2111 | 1009 | 788.6 | 52.03 | 254
H. 85% of torque obtained in G du couple obtenu en G | 160.6 | 2115 | 1011 | 724.2 | 49.55 | 263
I. 75% of torque defined in H du couple défini en H | 121.5 | 2134 | 1020 | 543.6 | 39.2 | 275
J. 50% of torque defined in H du couple défini en H | 81.6 | 2150 | 1028 | 362.5 | 28.55 | 298
K. 25% of torque defined in H du couple défini en H | 41.2 | 2170 | 1037 | 181.1 | 19.05 | 393
L. Unloaded A vide |  | 2185 | 1045 |  | 9.79