## WebG2300_a_0
| Power Puissance kW | Engine speed Vitesse moteur min-1 | PTO speed Vitesse PDF min-1 | Torque Couple N.m | Hourly consumption Consommation horaire l/h | Specific consumption Consommation spécifique g/kWh | Make & model Marque & modèle
| 77.93 | 2399 | 610 | 310.2 | 24.6 | 269.1 | Dongfanghong 1204
Maximum power Puissance maximale | 78.43 | 2199 | 559 | 340.7 | 23.63 | 256.8 | OECD approval number Numéro d'approbation OCDE
| 78.31 | 2124 | 540 | 352.1 | 23.21 | 252.6 | 1/2300
| 77.44 | 2002 | 509 | 369.4 | 22.32 | 245.6
| 71.94 | 1801 | 458 | 381.4 | 20.46 | 242.4
Maximum torque Couple maximal | 65.21 | 1601 | 407 | 389 | 18.49 | 241.7
| 58.5 | 1455 | 370 | 383.9 | 16.39 | 238.8
| 55.81 | 1400 | 356 | 380.6 | 15.64 | 238.9
| 47.33 | 1219 | 310 | 370.7 | 13.21 | 241.7
A. Nominal speed Régime nominal | 77.93 | 2399 | 610 | 310.2 | 24.6 | 269.1
B. 85% of torque obtained in A du couple obtenu en A | 67.87 | 2458 | 625 | 263.7 | 22.22 | 279.1
C. 75% of torque defined in B du couple défini en B | 51.16 | 2470 | 628 | 197.8 | 18.01 | 300
D. 50% of torque defined in B du couple défini en B | 34.56 | 2501 | 636 | 132 | 14.5 | 357.6
E. 25% of torque defined in B du couple défini en B | 17.33 | 2513 | 639 | 65.9 | 11.15 | 548.2
F. Unloaded A vide |  | 2541 | 646 |  | 8.3
G. Standard PTO speed Régime normalisé PDF | 78.31 | 2124 | 540 | 352.1 | 23.21 | 252.6
H. 85% of torque obtained in G du couple obtenu en G | 69.63 | 2222 | 565 | 299.3 | 21.14 | 258.8
I. 75% of torque defined in H du couple défini en H | 52.7 | 2242 | 570 | 224.5 | 17 | 274.9
J. 50% of torque defined in H du couple défini en H | 35.71 | 2277 | 579 | 149.8 | 13.36 | 318.9
K. 25% of torque defined in H du couple défini en H | 17.95 | 2293 | 583 | 74.8 | 9.9 | 470.2
L. Unloaded A vide |  | 2328 | 592 |  | 6.88