## WebG2092_a_1
| Power Puissance kW | Engine speed Vitesse moteur min-1 | PTO speed Vitesse PDF min-1 | Torque Couple N.m | Hourly consumption Consommation horaire l/h | Specific consumption Consommation spécifique g/kWh | Make & model Marque & modèle
| 35.7 | 1158 | 296 | 294.1 | 10.07 | 240 | Claas Ceres 346
| 38.3 | 1196 | 306 | 306 | 10.87 | 241 | OECD approval number Numéro d'approbation OCDE
| 42.2 | 1251 | 320 | 322.2 | 11.96 | 241 | 2/2092/1
Maximum torque Couple maximal | 44.2 | 1300 | 332 | 324.7 | 12.46 | 240
| 45.5 | 1348 | 345 | 322.2 | 12.89 | 241
| 46.6 | 1390 | 355 | 320.3 | 13.15 | 240
| 48 | 1442 | 369 | 317.8 | 13.46 | 238
| 49.3 | 1489 | 381 | 315.9 | 13.74 | 237
| 50.6 | 1559 | 399 | 309.7 | 14.12 | 237
| 52.7 | 1646 | 421 | 306 | 14.75 | 238
| 53.5 | 1696 | 434 | 301 | 14.85 | 236
| 54.1 | 1745 | 446 | 296 | 15.08 | 237
| 54.9 | 1787 | 457 | 293.5 | 15.21 | 235
| 55.7 | 1847 | 472 | 287.9 | 15.46 | 236
| 56 | 1890 | 484 | 282.9 | 15.62 | 237
| 56.7 | 1942 | 497 | 278.5 | 15.93 | 239
| 57.1 | 2001 | 512 | 272.3 | 16.22 | 242
| 57.4 | 2047 | 524 | 267.9 | 16.48 | 244
| 57.8 | 2099 | 537 | 263 | 16.77 | 247
| 58 | 2110 | 540 | 262.3 | 17 | 249
Maximum power Puissance maximale | 58.1 | 2152 | 551 | 258 | 17.23 | 252
| 57.9 | 2201 | 563 | 251.2 | 17.25 | 254
| 58 | 2249 | 575 | 246.1 | 17.52 | 257
| 57.8 | 2301 | 589 | 239.9 | 17.76 | 261
| 57.8 | 2332 | 596 | 236.8 | 17.91 | 263
A. Nominal speed Régime nominal | 57.7 | 2351 | 601 | 234.3 | 17.94 | 264
| 57.3 | 2379 | 609 | 229.9 | 18.32 | 272
| 54.3 | 2384 | 610 | 217.5 | 17.39 | 272
B. 85% of torque obtained in A du couple obtenu en A | 49.7 | 2395 | 613 | 198.2 | 16.2 | 277
C. 75% of torque defined in B du couple défini en B | 37.9 | 2429 | 621 | 148.9 | 13.41 | 301
D. 50% of torque defined in B du couple défini en B | 25.6 | 2450 | 627 | 99.7 | 10.67 | 354
E. 25% of torque defined in B du couple défini en B | 12.6 | 2477 | 634 | 48.6 | 8.01 | 540
F. Unloaded A vide |  | 2485 | 636 |  | 5.48
G. Standard PTO speed Régime normalisé PDF | 58 | 2110 | 540 | 262.3 | 17 | 249
H. 85% of torque obtained in G du couple obtenu en G | 49.6 | 2136 | 547 | 221.8 | 14.88 | 255
I. 75% of torque defined in H du couple défini en H | 38.1 | 2177 | 557 | 167 | 12.27 | 274
J. 50% of torque defined in H du couple défini en H | 26.2 | 2220 | 568 | 112.8 | 9.69 | 314
K. 25% of torque defined in H du couple défini en H | 13.1 | 2261 | 579 | 55.5 | 7.12 | 461
L. Unloaded A vide |  | 2284 | 584 |  | 4.66