## WebG2123_a_1
| Power Puissance kW | Engine speed Vitesse moteur min-1 | PTO speed Vitesse PDF min-1 | Torque Couple N.m | Hourly consumption Consommation horaire l/h | Specific consumption Consommation spécifique g/kWh | Make & model Marque & modèle
| 27 | 999 | 472 | 257.7 | 8.32 | 262 | Claas Ceres 336
| 27.6 | 1013 | 478 | 260.1 | 8.46 | 260 | OECD approval number Numéro d'approbation OCDE
| 28.7 | 1055 | 498 | 259.8 | 8.76 | 259 | 2/2123/1
| 30 | 1097 | 518 | 260.9 | 9.17 | 260
| 31.3 | 1140 | 538 | 261.8 | 9.63 | 262
| 32.6 | 1183 | 559 | 263.2 | 10.22 | 266
| 33.9 | 1225 | 578 | 264.4 | 10.67 | 267
| 35.3 | 1268 | 599 | 265.5 | 11.14 | 268
| 36.7 | 1311 | 619 | 267.1 | 11.66 | 270
| 38.2 | 1355 | 640 | 269 | 11.99 | 267
Maximum torque Couple maximal | 39.5 | 1397 | 660 | 269.8 | 12.31 | 265
| 40.4 | 1439 | 679 | 268.4 | 12.58 | 264
| 41.7 | 1483 | 700 | 268.9 | 12.78 | 260
| 42.7 | 1525 | 720 | 267.7 | 13 | 259
| 43.8 | 1567 | 740 | 267 | 13.2 | 256
| 44.9 | 1610 | 760 | 266.5 | 13.42 | 254
| 46 | 1653 | 780 | 265.5 | 13.62 | 252
| 46.9 | 1695 | 800 | 264.3 | 13.85 | 251
| 48.1 | 1737 | 820 | 264.1 | 14.13 | 250
| 48.6 | 1779 | 840 | 260.9 | 14.31 | 250
| 49.4 | 1823 | 860 | 259 | 14.58 | 251
| 49.8 | 1866 | 881 | 255 | 14.72 | 251
| 50.4 | 1908 | 901 | 252.4 | 15 | 253
| 50.7 | 1951 | 921 | 248.2 | 15.11 | 253
| 50.9 | 1994 | 942 | 243.6 | 15.32 | 256
| 51.2 | 2016 | 952 | 242.4 | 15.44 | 257
| 51.1 | 2036 | 961 | 239.5 | 15.52 | 258
| 51.3 | 2059 | 972 | 238 | 15.6 | 258
| 51.4 | 2080 | 982 | 236.1 | 15.67 | 259
| 51.8 | 2101 | 992 | 235.4 | 15.76 | 259
| 51.9 | 2117 | 1000 | 233.9 | 15.86 | 260
| 51.9 | 2142 | 1011 | 231.5 | 16 | 262
| 52.2 | 2143 | 1012 | 232.8 | 16.01 | 261
| 52.3 | 2164 | 1022 | 230.8 | 16.06 | 261
| 52.4 | 2185 | 1032 | 229 | 16.11 | 261
| 52.8 | 2207 | 1042 | 228.4 | 16.23 | 261
Maximum power Puissance maximale | 53 | 2228 | 1052 | 227.1 | 16.39 | 263
| 52.9 | 2250 | 1062 | 224.4 | 16.3 | 262
| 52.7 | 2271 | 1072 | 221.5 | 16.29 | 263
| 52.5 | 2293 | 1083 | 218.6 | 16.32 | 264
| 52.3 | 2314 | 1092 | 216 | 16.28 | 264
| 52.5 | 2336 | 1103 | 214.5 | 16.34 | 265
A. Nominal speed Régime nominal | 52.5 | 2351 | 1110 | 213.2 | 16.34 | 265
| 52.3 | 2360 | 1114 | 211.5 | 16.17 | 263
B. 85% of torque obtained in A du couple obtenu en A | 45.5 | 2395 | 1131 | 181.4 | 14.41 | 269
C. 75% of torque defined in B du couple défini en B | 34.5 | 2431 | 1148 | 135.6 | 11.67 | 287
D. 50% of torque defined in B du couple défini en B | 23.1 | 2458 | 1160 | 89.8 | 9.13 | 336
E. 25% of torque defined in B du couple défini en B | 11.9 | 2494 | 1178 | 45.4 | 7.15 | 513
F. Unloaded A vide |  | 2534 | 1197 |  | 5.02
G. Standard PTO speed Régime normalisé PDF | 51.9 | 2117 | 1000 | 233.9 | 15.86 | 260
| 47.8 | 2162 | 1021 | 211.3 | 14.85 | 264
H. 85% of torque obtained in G du couple obtenu en G | 45.6 | 2175 | 1027 | 200.4 | 14.15 | 263
I. 75% of torque defined in H du couple défini en H | 35.1 | 2228 | 1052 | 150.6 | 11.54 | 279
J. 50% of torque defined in H du couple défini en H | 23.7 | 2276 | 1075 | 99.3 | 8.86 | 318
K. 25% of torque defined in H du couple défini en H | 12.1 | 2318 | 1094 | 49.7 | 6.59 | 465
L. Unloaded A vide |  | 2368 | 1118 |  | 4.53