## WebG2281_a_0
| Power Puissance kW | Engine speed Vitesse moteur min-1 | PTO speed Vitesse PDF min-1 | Torque Couple N.m | Hourly consumption Consommation horaire l/h | Specific consumption Consommation spécifique g/kWh | Make & model Marque & modèle
| 22.73 | 2402 | 593 | 90.4 | 7.58 | 284.2 | Dongfeng 350
Maximum power Puissance maximale | 23.95 | 2381 | 588 | 96 | 7.99 | 284.3 | OECD approval number Numéro d'approbation OCDE
| 23.18 | 2187 | 540 | 101.2 | 7.58 | 278.7 | 1/2281
| 22.89 | 2118 | 523 | 103.2 | 7.25 | 269.9
| 22.24 | 2001 | 494 | 106.2 | 7 | 268.4
| 21.41 | 1899 | 469 | 107.7 | 6.7 | 266.7
Maximum torque Couple maximal | 20.55 | 1790 | 442 | 109.6 | 6.32 | 262.3
| 16.64 | 1547 | 382 | 102.7 | 5.22 | 267.4
| 14.19 | 1422 | 351 | 95.3 | 4.45 | 267.1
| 11.22 | 1296 | 320 | 82.7 | 3.52 | 267.4
A. Nominal speed Régime nominal | 22.73 | 2402 | 593 | 90.4 | 7.58 | 284.2
B. 85% of torque obtained in A du couple obtenu en A | 19.44 | 2418 | 597 | 76.8 | 6.68 | 292.7
C. 75% of torque defined in B du couple défini en B | 14.59 | 2422 | 598 | 57.5 | 5.51 | 322.1
D. 50% of torque defined in B du couple défini en B | 9.8 | 2430 | 600 | 38.5 | 4.46 | 387.8
E. 25% of torque defined in B du couple défini en B | 4.93 | 2442 | 603 | 19.3 | 3.5 | 604.5
F. Unloaded A vide |  | 2446 | 604 |  | 2.75
G. Standard PTO speed Régime normalisé PDF | 23.18 | 2187 | 540 | 101.2 | 7.58 | 278.7
H. 85% of torque obtained in G du couple obtenu en G | 19.81 | 2195 | 542 | 86.2 | 6.45 | 277.6
I. 75% of torque defined in H du couple défini en H | 14.95 | 2207 | 545 | 64.7 | 5.26 | 299.7
J. 50% of torque defined in H du couple défini en H | 10.04 | 2219 | 548 | 43.2 | 4.158 | 352.6
K. 25% of torque defined in H du couple défini en H | 5 | 2223 | 549 | 21.5 | 3.13 | 534
L. Unloaded A vide |  | 2232 | 551 |  | 2.36