## WebG2301_a_0
| Power Puissance kW | Engine speed Vitesse moteur min-1 | PTO speed Vitesse PDF min-1 | Torque Couple N.m | Hourly consumption Consommation horaire l/h | Specific consumption Consommation spécifique g/kWh | Make & model Marque & modèle
| 39.9883 | 1153.83 | 574.027 | 330.9 | 11.8153 | 251.474 | Massey Ferguson 6445
| 42.5448 | 1198.49 | 599.867 | 339 | 12.5261 | 250.583 | OECD approval number Numéro d'approbation OCDE
| 44.5424 | 1251.01 | 627.034 | 340 | 13.0513 | 249.38 | 2/2301
| 45.9682 | 1298.88 | 650.871 | 338 | 13.5061 | 250.064
Maximum torque Couple maximal | 48.3274 | 1350.44 | 675.244 | 341.3 | 13.9608 | 245.865
| 49.8654 | 1401.36 | 699.621 | 339.8 | 14.4542 | 246.704
| 50.7736 | 1449.42 | 724.517 | 334.5 | 14.7938 | 247.983
| 52.6307 | 1502.88 | 751.05 | 334.4 | 15.2755 | 247.023
| 53.3217 | 1549.78 | 774.733 | 328.6 | 15.7537 | 251.455
| 53.4606 | 1599.74 | 799.542 | 319.1 | 15.8924 | 253.009
| 52.5358 | 1648.01 | 825.176 | 304.4 | 15.9194 | 257.9
| 53.5514 | 1699.45 | 849.847 | 300.9 | 16.2437 | 258.163
| 53.0262 | 1750.57 | 875.015 | 289.3 | 16.2554 | 260.909
| 53.7891 | 1799.41 | 899.446 | 285.4 | 16.5609 | 262.042
| 54.1883 | 1849.86 | 924.574 | 279.7 | 16.9522 | 266.257
| 54.3883 | 1899.74 | 949.128 | 273.3 | 17.1413 | 268.238
| 54.4633 | 1948.9 | 974.105 | 266.9 | 17.7429 | 277.269
Maximum power Puissance maximale | 54.9481 | 1976.69 | 987.073 | 265.5 | 17.7429 | 274.823
| 54.7284 | 2001.09 | 1000.68 | 261.2 | 18.0273 | 280.348
| 54.3347 | 2023.38 | 1011.84 | 256.4 | 18.1365 | 284.091
| 54.1364 | 2047.54 | 1023.68 | 252.5 | 18.2094 | 286.277
| 54.3878 | 2077.03 | 1037.72 | 250.1 | 18.422 | 288.281
| 54.2217 | 2100.35 | 1050.25 | 246.5 | 18.5924 | 291.839
| 53.8611 | 2123.36 | 1062.07 | 242.2 | 18.6594 | 294.851
| 53.8134 | 2148.34 | 1074.16 | 239.2 | 18.8591 | 298.271
| 53.1084 | 2179.65 | 1089.19 | 232.7 | 18.9649 | 303.925
A. Nominal speed Régime nominal | 52.7411 | 2200.98 | 1100.66 | 228.8 | 18.9743 | 306.194
| 49.6004 | 2255.1 | 1126.83 | 210 | 18.2388 | 312.961
B. 85% of torque obtained in A du couple obtenu en A | 45.9899 | 2258.52 | 1129.4 | 194.5 | 17.5079 | 324.006
| 42.0439 | 2261.98 | 1131.58 | 177.5 | 16.6197 | 336.434
C. 75% of torque defined in B du couple défini en B | 34.7303 | 2272.45 | 1135.99 | 146 | 15.2697 | 374.198
D. 50% of torque defined in B du couple défini en B | 23.1929 | 2283.6 | 1141.67 | 97 | 12.2982 | 451.302
E. 25% of torque defined in B du couple défini en B | 11.6544 | 2294.07 | 1146.49 | 48.5 | 9.4443 | 689.694
F. Unloaded A vide |  | 2307.97 | 1153.64 |  | 6.36
G. Standard PTO speed Régime normalisé PDF | 54.7284 | 2001.09 | 1000.68 | 261.2 | 18.0273 | 280.348
| 53.0736 | 2027.53 | 1013.68 | 250 | 17.71 | 284.002
H. 85% of torque obtained in G du couple obtenu en G | 48.002 | 2064.25 | 1032.52 | 222 | 16.6996 | 296.092
I. 75% of torque defined in H du couple défini en H | 36.3431 | 2084.42 | 1042.46 | 166.5 | 14.3473 | 335.992
J. 50% of torque defined in H du couple défini en H | 24.4329 | 2101.32 | 1049.74 | 111 | 11.4957 | 400.443
K. 25% of torque defined in H du couple défini en H | 12.2667 | 2111.75 | 1056.72 | 55.5 | 8.2881 | 575.051
L. Unloaded A vide |  | 2129.05 | 1063.95 |  | 5.1851