## WebG2304_a_0
| Power Puissance kW | Engine speed Vitesse moteur min-1 | PTO speed Vitesse PDF min-1 | Torque Couple N.m | Hourly consumption Consommation horaire l/h | Specific consumption Consommation spécifique g/kWh | Make & model Marque & modèle
| 57.6065 | 2244.89 | 1122.44 | 245.027 | 19.3491 | 285.871 | Massey Ferguson 6455
| 59.5585 | 2230.07 | 1115.03 | 255.033 | 19.8014 | 282.966 | OECD approval number Numéro d'approbation OCDE
| 60.1754 | 2199.01 | 1099.51 | 261.314 | 19.7897 | 279.898 | 2/2304
| 60.6904 | 2189.44 | 1094.72 | 264.626 | 19.8014 | 277.688
| 61.4664 | 2149.95 | 1074.97 | 272.931 | 19.6534 | 272.133
| 61.58 | 2100.54 | 1050.27 | 280.009 | 19.4149 | 268.334
| 61.2838 | 2060.6 | 1030.3 | 284.211 | 19.174 | 266.285
Maximum power Puissance maximale | 61.6554 | 2040.82 | 1020.41 | 288.495 | 18.979 | 261.988
| 61.4418 | 1999.79 | 999.897 | 293.332 | 18.7698 | 260.002
| 61.0128 | 1950.46 | 975.231 | 298.667 | 18.4267 | 257.044
| 60.7018 | 1900.57 | 950.287 | 304.992 | 18.0919 | 253.666
| 60.5229 | 1848.69 | 924.345 | 312.628 | 17.9685 | 252.681
| 59.9585 | 1800.06 | 900.028 | 318.08 | 17.636 | 250.34
| 59.2994 | 1749.28 | 874.64 | 323.715 | 17.3058 | 248.384
| 58.7309 | 1699.38 | 849.691 | 330.051 | 17.0274 | 246.753
| 58.4438 | 1649.63 | 824.817 | 338.215 | 16.7501 | 243.927
| 57.7603 | 1600.9 | 800.448 | 344.539 | 16.3506 | 240.927
| 57.171 | 1550.13 | 775.066 | 352.191 | 16.0099 | 238.338
| 56.6554 | 1500.69 | 750.343 | 360.514 | 15.7373 | 236.412
| 55.228 | 1449.11 | 724.554 | 363.875 | 15.292 | 235.659
| 53.5628 | 1401.17 | 700.585 | 365.043 | 14.8443 | 235.873
Maximum torque Couple maximal | 52.4183 | 1350.91 | 675.456 | 370.533 | 14.54 | 236.082
| 49.9701 | 1300.14 | 650.069 | 367.022 | 13.9337 | 237.322
| 46.9674 | 1249.08 | 624.538 | 358.758 | 13.1688 | 238.634
| 41.7665 | 1200.42 | 600.211 | 332.428 | 11.7742 | 239.929
| 37.5451 | 1149.68 | 574.839 | 311.719 | 10.5781 | 239.792
| 35.1393 | 1104.63 | 552.316 | 303.772 | 9.9095 | 240.016
A. Nominal speed Régime nominal | 60.1754 | 2199.01 | 1099.51 | 261.314 | 19.7897 | 279.898
| 59.5585 | 2230.07 | 1115.03 | 255.033 | 19.8014 | 282.966
| 57.6065 | 2244.89 | 1122.44 | 245.027 | 19.3491 | 285.871
B. 85% of torque obtained in A du couple obtenu en A | 52.4723 | 2255.94 | 1127.97 | 222.045 | 18.2282 | 295.661
C. 75% of torque defined in B du couple défini en B | 39.4776 | 2270.9 | 1135.45 | 166.006 | 15.3578 | 331.1
D. 50% of torque defined in B du couple défini en B | 26.4779 | 2277.93 | 1138.96 | 110.998 | 12.29 | 395.046
E. 25% of torque defined in B du couple défini en B | 13.3019 | 2288.22 | 1144.11 | 55.5055 | 8.77 | 560
F. Unloaded A vide |  | 2304.95 | 1152.48 |  | 5.93
G. Standard PTO speed Régime normalisé PDF | 61.4418 | 1999.79 | 999.897 | 293.332 | 18.7698 | 260.002
| 56.0098 | 2041.83 | 1020.92 | 261.948 | 17.4809 | 265.632
H. 85% of torque obtained in G du couple obtenu en G | 53.0928 | 2049.2 | 1024.6 | 247.413 | 16.8159 | 269.565
I. 75% of torque defined in H du couple défini en H | 40.1412 | 2067.14 | 1033.57 | 185.521 | 13.9796 | 296.404
J. 50% of torque defined in H du couple défini en H | 26.9699 | 2081.59 | 1040.8 | 123.713 | 11.1021 | 350.353
K. 25% of torque defined in H du couple défini en H | 13.5822 | 2097.35 | 1048.68 | 61.84 | 7.7535 | 485.858
L. Unloaded A vide |  | 2116.26 | 1058.13 |  | 4.782