## WebG2306_a_0
| Power Puissance kW | Engine speed Vitesse moteur min-1 | PTO speed Vitesse PDF min-1 | Torque Couple N.m | Hourly consumption Consommation horaire l/h | Specific consumption Consommation spécifique g/kWh | Make & model Marque & modèle
| 63 | 1153 | 577 | 521.9 | 17.75 | 240 | Challenger MT 555 B
| 69.6 | 1198 | 599 | 553.7 | 19.58 | 240 | OECD approval number Numéro d'approbation OCDE
| 77.6 | 1253 | 626 | 591.8 | 21.61 | 237 | 2/2306
| 85.2 | 1301 | 650 | 625.1 | 23.25 | 233
| 89.7 | 1351 | 675 | 634.6 | 25.1 | 239
Maximum torque Couple maximal | 94.5 | 1400 | 700 | 644.7 | 27.42 | 247
| 97.4 | 1451 | 726 | 640.8 | 28.06 | 246
| 100.2 | 1501 | 751 | 637.6 | 28.99 | 247
| 100.3 | 1550 | 775 | 618.3 | 29.23 | 249
| 101.5 | 1599 | 800 | 605.9 | 29.6 | 249
| 101.8 | 1651 | 825 | 589.2 | 29.88 | 250
| 101.4 | 1699 | 849 | 569.9 | 30.05 | 253
| 103 | 1750 | 875 | 561.8 | 30.09 | 249
| 104.2 | 1800 | 900 | 552.6 | 30.76 | 252
| 103.8 | 1850 | 925 | 535.9 | 31.32 | 257
| 104 | 1900 | 950 | 522.6 | 31.62 | 260
| 104.1 | 1940 | 970 | 512.7 | 31.93 | 262
Maximum power Puissance maximale | 105.3 | 1951 | 975 | 516.3 | 32.21 | 261
| 104.6 | 1961 | 980 | 509.4 | 31.71 | 259
| 104.2 | 2000 | 1000 | 497.5 | 32.11 | 263
| 103.4 | 2049 | 1025 | 481.8 | 32.64 | 269
| 102.2 | 2099 | 1050 | 464.8 | 32.89 | 275
| 101 | 2150 | 1075 | 448.8 | 32.95 | 278
| 100 | 2186 | 1093 | 437 | 33.16 | 283
A. Nominal speed Régime nominal | 99.8 | 2196 | 1098 | 433.9 | 33.11 | 283
B. 85% of torque obtained in A du couple obtenu en A | 85.2 | 2207 | 1103 | 368.6 | 28.53 | 286
C. 75% of torque defined in B du couple défini en B | 64.2 | 2215 | 1107 | 276.6 | 23.38 | 311
D. 50% of torque defined in B du couple défini en B | 43.1 | 2223 | 1112 | 185.1 | 18.13 | 359
E. 25% of torque defined in B du couple défini en B | 21.5 | 2232 | 1116 | 92.1 | 13.39 | 531
F. Unloaded A vide | -- | 2238 | 1119 | -- | 8.66 | --
| -- | -- | -- | -- | -- | --
G. Standard PTO speed Régime normalisé PDF | 104.2 | 2000 | 1000 | 497.5 | 32.11 | 263
| 94.2 | 2009 | 1004 | 448 | 29 | 263
H. 85% of torque obtained in G du couple obtenu en G | 88.9 | 2011 | 1006 | 422.5 | 27.69 | 266
I. 75% of torque defined in H du couple défini en H | 67.1 | 2020 | 1010 | 317 | 22.08 | 281
J. 50% of torque defined in H du couple défini en H | 44.8 | 2029 | 1015 | 210.9 | 16.7 | 318
K. 25% of torque defined in H du couple défini en H | 22.8 | 2038 | 1019 | 106.8 | 11.94 | 447
L. Unloaded A vide | -- | 2046 | 1023 | -- | 6.75 | -