## WebG2307_a_0
| Power Puissance kW | Engine speed Vitesse moteur min-1 | PTO speed Vitesse PDF min-1 | Torque Couple N.m | Hourly consumption Consommation horaire l/h | Specific consumption Consommation spécifique g/kWh | Make & model Marque & modèle
| 77.5 | 1201 | 600 | 616.475 | 21.61 | 238 | Challenger MT 565 B
| 81.7 | 1250 | 625 | 624.195 | 22.37 | 234 | OECD approval number Numéro d'approbation OCDE
| 85.4 | 1300 | 650 | 627.2 | 23.35 | 233 | 2/2307
| 90.7 | 1349 | 675 | 642.06 | 25.28 | 238
Maximum torque Couple maximal | 95 | 1401 | 701 | 647.29 | 27.09 | 243
| 97.9 | 1450 | 725 | 644.875 | 27.8 | 242
| 100 | 1501 | 750 | 636.26 | 28.58 | 244
| 103.1 | 1549 | 775 | 635.495 | 29.38 | 243
| 106 | 1600 | 800 | 632.395 | 30.41 | 245
| 107.6 | 1650 | 825 | 622.74 | 30.87 | 245
| 109 | 1701 | 850 | 611.98 | 31.35 | 245
| 110.9 | 1751 | 876 | 605.115 | 32.19 | 248
| 112.1 | 1800 | 900 | 595.245 | 32.91 | 250
| 113.2 | 1851 | 926 | 583.975 | 33.11 | 250
| 113 | 1900 | 950 | 567.835 | 33.45 | 253
| 113.1 | 1924 | 962 | 561.225 | 33.54 | 253
Maximum power Puissance maximale | 113.2 | 1950 | 975 | 554.13 | 33.79 | 255
| 112.7 | 2000 | 1000 | 538.195 | 34.08 | 258
| 111.2 | 2051 | 1025 | 518.355 | 34.41 | 264
| 110.6 | 2099 | 1050 | 503.215 | 34.47 | 266
| 110.3 | 2150 | 1075 | 489.859 | 34.73 | 269
| 109.2 | 2179 | 1090 | 478.62 | 34.88 | 272
| 109.7 | 2180 | 1090 | 480.647 | 34.83 | 271
| 109.1 | 2180 | 1090 | 477.825 | 34.8 | 272
A. Nominal speed Régime nominal | 109 | 2190 | 1095 | 475.138 | 34.83 | 273
| 102.4 | 2201 | 1101 | 444.547 | 32.79 | 273
B. 85% of torque obtained in A du couple obtenu en A | 93.4 | 2207 | 1103 | 404.374 | 30.72 | 281
C. 75% of torque defined in B du couple défini en B | 70.4 | 2214 | 1107 | 303.44 | 24.66 | 299
D. 50% of torque defined in B du couple défini en B | 47 | 2223 | 1112 | 201.786 | 19.02 | 345
E. 25% of torque defined in B du couple défini en B | 23.6 | 2231 | 1116 | 101.132 | 13.66 | 493
F. Unloaded A vide | -- | 2237 | 1119 | -- | 8.93 | --
| -- | -- | -- | -- | -- | --
G. Standard PTO speed Régime normalisé PDF | 112.7 | 2000 | 1000 | 538.195 | 34.08 | 258
| 105.1 | 2007 | 1004 | 499.992 | 31.05 | 252
H. 85% of torque obtained in G du couple obtenu en G | 96.4 | 2009 | 1004 | 457.828 | 29.51 | 261
I. 75% of torque defined in H du couple défini en H | 72.6 | 2020 | 1010 | 343.366 | 23.24 | 273
J. 50% of torque defined in H du couple défini en H | 48.7 | 2030 | 1015 | 228.967 | 17.37 | 305
K. 25% of torque defined in H du couple défini en H | 24.6 | 2037 | 1019 | 115.25 | 12.24 | 425
L. Unloaded A vide | -- | 2044 | 1022 | -- | 7.51 | --
| -- | -- | -- | -- | -- | --