## WebG2321_a_1
| Power Puissance kW | Engine speed Vitesse moteur min-1 | PTO speed Vitesse PDF min-1 | Torque Couple N.m | Hourly consumption Consommation horaire l/h | Specific consumption Consommation spécifique g/kWh | Make & model Marque & modèle
| 139.1 | 2201 | 1082 | 603.3 | 42.95 | 258 | Massey Ferguson 8450
| 151.8 | 2099 | 1032 | 690.6 | 43.06 | 237 | OECD approval number Numéro d'approbation OCDE
| 156.5 | 2034 | 1000 | 734.5 | 43.49 | 232 | 2/2321/1
Maximum power Puissance maximale | 156.9 | 1999 | 983 | 749.4 | 42.69 | 227
| 153.8 | 1900 | 934 | 773 | 41.07 | 223
| 151.7 | 1802 | 886 | 803.7 | 40.21 | 221
| 147.6 | 1702 | 837 | 827.7 | 38.96 | 220
| 141.1 | 1597 | 785 | 843.9 | 38.07 | 225
Maximum torque Couple maximal | 136 | 1501 | 738 | 865.1 | 36.58 | 224
| 126.4 | 1403 | 690 | 860.2 | 33.53 | 221
| 116.9 | 1300 | 639 | 858.7 | 29.65 | 212
| 96.8 | 1100 | 541 | 839.9 | 24.98 | 215
| 85.6 | 1000 | 492 | 817 | 22.67 | 221
| 73.9 | 899 | 442 | 784.4 | 20.14 | 227
A. Nominal speed Régime nominal | 139.1 | 2201 | 1082 | 603.3 | 42.95 | 258
B. 85% of torque obtained in A du couple obtenu en A | 120 | 2237 | 1100 | 512.2 | 38.04 | 265
C. 75% of torque defined in B du couple défini en B | 90.6 | 2248 | 1105 | 384.9 | 30.97 | 285
D. 50% of torque defined in B du couple défini en B | 60.7 | 2260 | 1111 | 256.7 | 22.96 | 316
E. 25% of torque defined in B du couple défini en B | 30.4 | 2270 | 1116 | 128.1 | 15.58 | 428
F. Unloaded A vide |  | 2279 | 1120 |  | 9.27
G. Standard PTO speed Régime normalisé PDF | 156.5 | 2034 | 1000 | 734.5 | 43.49 | 232
H. 85% of torque obtained in G du couple obtenu en G | 135.4 | 2071 | 1018 | 624 | 39.23 | 242
I. 75% of torque defined in H du couple défini en H | 102 | 2081 | 1023 | 468.2 | 30.46 | 249
J. 50% of torque defined in H du couple défini en H | 68.3 | 2089 | 1027 | 312 | 22.48 | 275
K. 25% of torque defined in H du couple défini en H | 34.4 | 2099 | 1032 | 156.1 | 15.01 | 364
L. Unloaded A vide |  | 2108 | 1036 |  | 7.98