## WebG2322_a_1
| Power Puissance kW | Engine speed Vitesse moteur min-1 | PTO speed Vitesse PDF min-1 | Torque Couple N.m | Hourly consumption Consommation horaire l/h | Specific consumption Consommation spécifique g/kWh | Make & model Marque & modèle
| 153.4 | 2201 | 1082 | 665.3 | 46.01 | 250 | Massey Ferguson 8460
| 167.3 | 2099 | 1032 | 760.9 | 48.07 | 240 | OECD approval number Numéro d'approbation OCDE
| 172.4 | 2034 | 1000 | 808.9 | 48.02 | 232 | 2/2322/1
Maximum power Puissance maximale | 174.1 | 2001 | 984 | 830.4 | 47.74 | 229
| 169.4 | 1898 | 933 | 852.4 | 45.59 | 225
| 165.5 | 1798 | 884 | 878.8 | 44.2 | 223
| 159 | 1700 | 836 | 892.8 | 41.96 | 220
| 151.5 | 1599 | 786 | 905 | 41.11 | 226
| 144.7 | 1499 | 737 | 921.5 | 38.15 | 220
Maximum torque Couple maximal | 135.6 | 1401 | 689 | 923.6 | 35.68 | 220
| 125.4 | 1300 | 639 | 921.6 | 32.24 | 215
| 115.4 | 1196 | 588 | 921.6 | 29.68 | 215
| 101 | 1100 | 541 | 876.2 | 26.23 | 217
| 89.9 | 1000 | 492 | 857.3 | 23.54 | 219
| 83.6 | 948 | 466 | 841.7 | 22.24 | 222
| 78.9 | 905 | 445 | 832.9 | 22.03 | 233
A. Nominal speed Régime nominal | 153.4 | 2201 | 1082 | 665.3 | 46.01 | 250
B. 85% of torque obtained in A du couple obtenu en A | 132.5 | 2237 | 1100 | 565.8 | 42.04 | 265
C. 75% of torque defined in B du couple défini en B | 99.9 | 2248 | 1105 | 424.4 | 32.91 | 275
D. 50% of torque defined in B du couple défini en B | 66.8 | 2258 | 1110 | 282.5 | 25.65 | 321
E. 25% of torque defined in B du couple défini en B | 33.6 | 2270 | 1116 | 141.4 | 17.52 | 435
F. Unloaded A vide |  | 2279 | 1120 |  | 9.19
G. Standard PTO speed Régime normalisé PDF | 172.4 | 2034 | 1000 | 808.9 | 48.02 | 232
H. 85% of torque obtained in G du couple obtenu en G | 149.2 | 2071 | 1018 | 687.8 | 42.6 | 238
I. 75% of torque defined in H du couple défini en H | 112.4 | 2081 | 1023 | 515.7 | 33.9 | 252
J. 50% of torque defined in H du couple défini en H | 75.3 | 2091 | 1028 | 343.6 | 25.26 | 280
K. 25% of torque defined in H du couple défini en H | 37.8 | 2101 | 1033 | 171.7 | 16.15 | 357
L. Unloaded A vide |  | 2109 | 1037 |  | 7.85