## WebG2323_a_1
| Power Puissance kW | Engine speed Vitesse moteur min-1 | PTO speed Vitesse PDF min-1 | Torque Couple N.m | Hourly consumption Consommation horaire l/h | Specific consumption Consommation spécifique g/kWh | Make & model Marque & modèle
| 170.4 | 2201 | 1082 | 739.1 | 53.88 | 263 | Massey Ferguson 8470
| 180.6 | 2099 | 1032 | 821.6 | 54.61 | 252 | OECD approval number Numéro d'approbation OCDE
| 184.1 | 2034 | 1000 | 864.1 | 53 | 240 | 2/2323/1
Maximum power Puissance maximale | 185.9 | 2001 | 984 | 886.6 | 53.67 | 240
| 183.7 | 1900 | 934 | 923.3 | 51.01 | 231
| 178.7 | 1800 | 885 | 947.9 | 48.92 | 228
| 173.2 | 1702 | 837 | 971.3 | 46.47 | 223
| 167.5 | 1599 | 786 | 1000.5 | 44.92 | 223
Maximum torque Couple maximal | 162.6 | 1499 | 737 | 1035.4 | 43.12 | 221
| 149.8 | 1401 | 689 | 1020.6 | 38.47 | 214
| 136.6 | 1300 | 639 | 1003.4 | 35.4 | 216
| 126.6 | 1200 | 590 | 1007.2 | 32.71 | 215
| 110.4 | 1104 | 543 | 953.9 | 28.18 | 213
| 97.4 | 998 | 491 | 931.1 | 25.68 | 220
| 91.3 | 944 | 464 | 923.5 | 24.88 | 227
A. Nominal speed Régime nominal | 170.4 | 2201 | 1082 | 739.1 | 53.88 | 263
B. 85% of torque obtained in A du couple obtenu en A | 151.7 | 2305 | 1133 | 628.1 | 52.81 | 290
C. 75% of torque defined in B du couple défini en B | 114.5 | 2319 | 1140 | 471.6 | 39.41 | 287
D. 50% of torque defined in B du couple défini en B | 76.7 | 2329 | 1145 | 314.2 | 28.97 | 315
E. 25% of torque defined in B du couple défini en B | 38.5 | 2339 | 1150 | 157.1 | 20.22 | 437
F. Unloaded A vide | -- | 2350 | 1155 | -- | 11.49 | --
G. Standard PTO speed Régime normalisé PDF | 184.1 | 2034 | 1000 | 864.1 | 53 | 240
H. 85% of torque obtained in G du couple obtenu en G | 163.7 | 2128 | 1046 | 734.6 | 49.22 | 250
I. 75% of torque defined in H du couple défini en H | 123.4 | 2140 | 1052 | 550.6 | 39.65 | 268
J. 50% of torque defined in H du couple défini en H | 82.8 | 2150 | 1057 | 367.6 | 28.18 | 283
K. 25% of torque defined in H du couple défini en H | 41.5 | 2160 | 1062 | 183.3 | 18.48 | 371
L. Unloaded A vide | -- | 2168 | 1066 | -- | 9.97 | --