## WebG2324_a_1
| Power Puissance kW | Engine speed Vitesse moteur min-1 | PTO speed Vitesse PDF min-1 | Torque Couple N.m | Hourly consumption Consommation horaire l/h | Specific consumption Consommation spécifique g/kWh | Make & model Marque & modèle
| 183.7 | 2199 | 1081 | 797.4 | 58.07 | 263 | Massey Ferguson 8480
| 192.5 | 2101 | 1033 | 874.6 | 58.5 | 253 | OECD approval number Numéro d'approbation OCDE
| 198 | 2034 | 1000 | 929.4 | 58.63 | 247 | 2/2324/1
Maximum power Puissance maximale | 199.6 | 2001 | 984 | 952.1 | 58.43 | 244
| 196.3 | 1900 | 934 | 986.4 | 55.66 | 236
| 191.3 | 1800 | 885 | 1014.3 | 52.23 | 227
| 185.6 | 1700 | 836 | 1041.9 | 49.86 | 224
| 177.9 | 1601 | 787 | 1060.9 | 47.99 | 225
| 169.7 | 1499 | 737 | 1080.7 | 44.49 | 218
Maximum torque Couple maximal | 159.1 | 1403 | 690 | 1082.3 | 41.39 | 217
| 146.7 | 1300 | 639 | 1078.1 | 37.42 | 212
| 138.9 | 1202 | 591 | 1102.7 | 35.95 | 216
| 125.2 | 1100 | 541 | 1086.4 | 32.46 | 216
| 111.8 | 998 | 491 | 1068.6 | 30.06 | 224
| 104 | 952 | 468 | 1044.6 | 28.47 | 228
A. Nominal speed Régime nominal | 183.7 | 2199 | 1081 | 797.4 | 58.07 | 263
B. 85% of torque obtained in A du couple obtenu en A | 163.4 | 2303 | 1132 | 678 | 56.99 | 290
C. 75% of torque defined in B du couple défini en B | 123.4 | 2315 | 1138 | 508.7 | 44.16 | 298
D. 50% of torque defined in B du couple défini en B | 82.4 | 2327 | 1144 | 338.1 | 31.6 | 319
E. 25% of torque defined in B du couple défini en B | 41.4 | 2341 | 1151 | 169.1 | 20.02 | 403
F. Unloaded A vide |  | 2350 | 1155 |  | 11.92 | --
G. Standard PTO speed Régime normalisé PDF | 198 | 2034 | 1000 | 929.4 | 58.63 | 247
H. 85% of torque obtained in G du couple obtenu en G | 176.1 | 2128 | 1046 | 790.3 | 54.78 | 259
I. 75% of torque defined in H du couple défini en H | 132.7 | 2138 | 1051 | 592.2 | 43.3 | 272
J. 50% of torque defined in H du couple défini en H | 89 | 2148 | 1056 | 395.3 | 32.07 | 300
K. 25% of torque defined in H du couple défini en H | 44.7 | 2160 | 1062 | 197.3 | 19.74 | 368
L. Unloaded A vide |  | 2168 | 1066 |  | 9.77