## WebG2XXX_a_0
| Power Puissance kW | Engine speed Vitesse moteur min-1 | PTO speed Vitesse PDF min-1 | Torque Couple N.m | Hourly consumption Consommation horaire l/h | Specific consumption Consommation spécifique g/kWh | Make & model Marque & modèle
| 98.4 | 2199 | 1081 | 427.2 | 33.86 | 287 | Challenger MT 555B
| 103.3 | 2101 | 1033 | 469.3 | 33.89 | 273 | OECD approval number Numéro d'approbation OCDE
| 104.4 | 2034 | 1000 | 490 | 33.79 | 270 | 2/2333
| 104.7 | 1999 | 983 | 499.8 | 33.21 | 264
Maximum power Puissance maximale | 105.3 | 1900 | 934 | 528.5 | 32.76 | 259
| 103.9 | 1800 | 885 | 551 | 31.69 | 254
| 102 | 1700 | 836 | 572.8 | 31.23 | 255
| 100.4 | 1601 | 787 | 599 | 30.76 | 255
| 98.5 | 1499 | 737 | 627.2 | 29.9 | 253
| 94.8 | 1442 | 709 | 627.5 | 28.19 | 248
| 92.3 | 1401 | 689 | 628.7 | 28.37 | 256
Maximum torque Couple maximal | 91.3 | 1387 | 682 | 628.9 | 27.41 | 250
| 88.8 | 1354 | 666 | 625.7 | 25.67 | 241
| 66.7 | 1198 | 589 | 530.9 | 19.18 | 239
| 47.3 | 1039 | 511 | 434.9 | 14.07 | 248
| 42.5 | 990 | 487 | 409.5 | 12.38 | 243
| 40.5 | 966 | 475 | 400.3 | 12.03 | 247
| 37 | 919 | 452 | 384.9 | 10.99 | 247
A. Nominal speed Régime nominal | 98.4 | 2199 | 1081 | 427.2 | 33.86 | 287
B. 85% of torque obtained in A du couple obtenu en A | 83.8 | 2205 | 1084 | 363 | 29.41 | 292
C. 75% of torque defined in B du couple défini en B | 63.1 | 2215 | 1089 | 272 | 23.81 | 314
D. 50% of torque defined in B du couple défini en B | 42.3 | 2223 | 1093 | 181.4 | 18.89 | 372
E. 25% of torque defined in B du couple défini en B | 21.2 | 2231 | 1097 | 90.7 | 12.56 | 493
F. Unloaded A vide |  | 2235 | 1099 |  | 8.18
G. Standard PTO speed Régime normalisé PDF | 104.4 | 2034 | 1000 | 490 | 33.79 | 270
H. 85% of torque obtained in G du couple obtenu en G | 89.4 | 2050 | 1008 | 416.1 | 29.11 | 271
I. 75% of torque defined in H du couple défini en H | 67.4 | 2058 | 1012 | 312.7 | 23.93 | 296
J. 50% of torque defined in H du couple défini en H | 45.3 | 2069 | 1017 | 208.6 | 17.93 | 330
K. 25% of torque defined in H du couple défini en H | 22.6 | 2077 | 1021 | 104 | 11.65 | 429
L. Unloaded A vide |  | 2084 | 1024 |  | 6.99