## WebG2335_a_0
| Power Puissance kW | Engine speed Vitesse moteur min-1 | PTO speed Vitesse PDF min-1 | Torque Couple N.m | Hourly consumption Consommation horaire l/h | Specific consumption Consommation spécifique g/kWh | Make & model Marque & modèle
| 108.6 | 2199 | 1081 | 471.5 | 36.82 | 282 | Challenger MT 565 B (F44)
| 112.2 | 2099 | 1032 | 510.4 | 36.6 | 272 | OECD approval number Numéro d'approbation OCDE
| 113.5 | 2034 | 1000 | 532.5 | 36.78 | 270 | 2/2335
Maximum power Puissance maximale | 114.2 | 1999 | 983 | 545.5 | 36.5 | 266
| 113.6 | 1900 | 934 | 571.3 | 35.6 | 261
| 112.7 | 1800 | 885 | 597.8 | 34.58 | 256
| 108.7 | 1704 | 838 | 608.9 | 33.11 | 254
| 105.2 | 1603 | 788 | 627 | 31.58 | 250
| 99.2 | 1503 | 739 | 630 | 29.94 | 251
Maximum torque Couple maximal | 92.5 | 1401 | 689 | 630.3 | 27.64 | 249
| 86.9 | 1332 | 655 | 623.8 | 25.55 | 245
| 82.3 | 1291 | 635 | 608.3 | 23.45 | 237
| 73.4 | 1198 | 589 | 584.8 | 21.42 | 243
| 64.1 | 1127 | 554 | 542.4 | 19.5 | 253
| 57.5 | 1066 | 524 | 515.8 | 17.33 | 251
| 50.5 | 1007 | 495 | 479 | 15.36 | 253
| 49.5 | 998 | 491 | 473.1 | 15.33 | 258
| 41 | 921 | 453 | 424.6 | 12.36 | 251
A. Nominal speed Régime nominal | 108.6 | 2199 | 1081 | 471.5 | 36.82 | 282
B. 85% of torque obtained in A du couple obtenu en A | 92.5 | 2207 | 1085 | 400.1 | 32.37 | 291
C. 75% of torque defined in B du couple défini en B | 69.7 | 2215 | 1089 | 300.6 | 26.24 | 313
D. 50% of torque defined in B du couple défini en B | 46.7 | 2223 | 1093 | 200.6 | 20.33 | 363
E. 25% of torque defined in B du couple défini en B | 23.5 | 2231 | 1097 | 100.6 | 14.24 | 505
F. Unloaded A vide |  | 2238 | 1100 |  | 7.78
G. Standard PTO speed Régime normalisé PDF | 113.5 | 2034 | 1000 | 532.5 | 36.78 | 270
H. 85% of torque obtained in G du couple obtenu en G | 97.1 | 2048 | 1007 | 452.3 | 32.26 | 277
I. 75% of torque defined in H du couple défini en H | 73.3 | 2058 | 1012 | 339.7 | 25.41 | 289
J. 50% of torque defined in H du couple défini en H | 49.1 | 2069 | 1017 | 226.6 | 19.09 | 324
K. 25% of torque defined in H du couple défini en H | 24.6 | 2077 | 1021 | 113.3 | 12.66 | 428
L. Unloaded A vide |  | 2084 | 1024 |  | 6.77