## WebG2338_a_0
| Power Puissance kW | Engine speed Vitesse moteur min-1 | PTO speed Vitesse PDF min-1 | Torque Couple N.m | Hourly consumption Consommation horaire l/h | Specific consumption Consommation spécifique g/kWh | Make & model Marque & modèle
| 198.2 | 2100 | 1060 | 901 | 62.7 | 266 | Challenger MT 765 B
| 215.78 | 2001 | 1011 | 1030 | 63.9 | 249 | OECD approval number Numéro d'approbation OCDE
| 219.84 | 1979 | 1000 | 1061 | 64.7 | 248 | 2/2338
| 229.09 | 1899 | 959 | 1152 | 65.8 | 242
| 233.25 | 1850 | 935 | 1204 | 66.3 | 239
| 236.96 | 1801 | 910 | 1256 | 66.4 | 236
One Hour test Essai d'une heure | 239.16 | 1750 | 884 | 1305 | 67 | 236
| 234.05 | 1699 | 858 | 1315 | 65.1 | 234
| 228.92 | 1601 | 809 | 1365 | 62.7 | 231
| 217.83 | 1502 | 758 | 1385 | 59.1 | 228
Maximum torque Couple maximal | 204.26 | 1401 | 708 | 1392 | 55.9 | 230
| 184.07 | 1299 | 656 | 1353 | 51 | 233
| 162.76 | 1201 | 607 | 1294 | 46.3 | 240
| 147.47 | 1101 | 557 | 1279 | 43.3 | 247
A. Nominal speed Régime nominal | 198.2 | 2100 | 1060 | 901 | 62.7 | 266
B. 85% of torque obtained in A du couple obtenu en A | 175.96 | 2191 | 1107 | 767 | 57.4 | 275
C. 75% of torque defined in B du couple défini en B | 132.26 | 2198 | 1110 | 575 | 49 | 312
D. 50% of torque defined in B du couple défini en B | 88.22 | 2198 | 1110 | 383 | 39.4 | 376
E. 25% of torque defined in B du couple défini en B | 44.01 | 2198 | 1110 | 191 | 25.8 | 494
F. Unloaded A vide |  | 2198 | 1110 |  | 13.7
G. Standard PTO speed Régime normalisé PDF | 219.84 | 1979 | 1000 | 1061 | 64.7 | 248
H. 85% of torque obtained in G du couple obtenu en G | 193.42 | 2048 | 1034 | 902 | 60.2 | 262
I. 75% of torque defined in H du couple défini en H | 145.86 | 2056 | 1039 | 677 | 51.1 | 295
J. 50% of torque defined in H du couple défini en H | 97.37 | 2065 | 1043 | 450 | 38.7 | 335
K. 25% of torque defined in H du couple défini en H | 49.01 | 2071 | 1046 | 226 | 26.8 | 460
L. Unloaded A vide |  | 2081 | 1051 |  | 12.5
M. Nominal speed Régime nominal | 198.2 | 2100 | 1060 | 901 | 62.7 | 266
N. 80% of power obtained in M. de la puissance obtenue en M. | 158.74 | 2197 | 1110 | 690 | 50.44 | 267
O. 80% of power obtained in M. with governor control set to 90% of rated engine speed de la puissance obtenue en M. commande du régulateur réglée sur 90% du régime nominal | 158.99 | 1886 | 953 | 805 | 48.66 | 258
P. 40% of power obtained in M. with governor control set to 90% of rated engine speed de la puissance obtenue en M. commande du régulateur réglée sur 90% du régime nominal | 79.44 | 1889 | 954 | 402 | 31.04 | 329
Q. 60% of power obtained in M. with governor control set to 60% of rated engine speed de la puissance obtenue en M. commande du régulateur réglée sur 60% du régime nominal | 118.56 | 1268 | 641 | 893 | 34.92 | 248
R. 40% of power obtained in M. with governor control set to 60% of rated engine speed de la puissance obtenue en M. commande du régulateur réglée sur 60% du régime nominal | 79.22 | 1262 | 638 | 599 | 25.22 | 268