## WebG2339_a_0
| Power Puissance kW | Engine speed Vitesse moteur min-1 | PTO speed Vitesse PDF min-1 | Torque Couple N.m | Hourly consumption Consommation horaire l/h | Specific consumption Consommation spécifique g/kWh | Make & model Marque & modèle
| 339.75 | 2099 | 1060 | 1546 | 98.3 | 244 | Challenger MT 865 B
| 369.66 | 2000 | 1011 | 1765 | 103.3 | 235 | OECD approval number Numéro d'approbation OCDE
| 374.51 | 1980 | 1000 | 1806 | 104.3 | 235 | 2/2339
| 395.37 | 1898 | 959 | 1989 | 108.3 | 230
| 403.6 | 1851 | 935 | 2082 | 109.8 | 229
Maximum power Puissance maximale | 405.49 | 1750 | 884 | 2213 | 108.6 | 225
| 398.79 | 1701 | 860 | 2239 | 106.4 | 225
| 382.82 | 1598 | 808 | 2288 | 102.5 | 225
| 365.64 | 1500 | 758 | 2328 | 97.9 | 225
| 360.12 | 1451 | 733 | 2370 | 96.1 | 225
| 352.18 | 1400 | 708 | 2402 | 94.1 | 225
| 346.36 | 1350 | 683 | 2450 | 91.2 | 222
| 338.26 | 1300 | 657 | 2485 | 84.8 | 211
Maximum torque Couple maximal | 325.88 | 1251 | 633 | 2488 | 81.5 | 211
| 311.22 | 1202 | 608 | 2472 | 78.6 | 212
| 269.62 | 1100 | 556 | 2341 | 69.1 | 216
| 229.81 | 1001 | 506 | 2192 | 59.4 | 218
A. Nominal speed Régime nominal | 339.75 | 2099 | 1060 | 1546 | 98.3 | 244
B. 85% of torque obtained in A du couple obtenu en A | 301.38 | 2190 | 1107 | 1314 | 92.1 | 257
C. 75% of torque defined in B du couple défini en B | 227.15 | 2199 | 1111 | 986 | 77.6 | 288
D. 50% of torque defined in B du couple défini en B | 151.51 | 2199 | 1111 | 658 | 62.4 | 347
E. 25% of torque defined in B du couple défini en B | 75.44 | 2199 | 1111 | 328 | 46.6 | 519
F. Unloaded A vide |  | 2199 | 1111 |  | 28.5
G. Standard PTO speed Régime normalisé PDF | 374.51 | 1980 | 1000 | 1806 | 104.3 | 235
H. 85% of torque obtained in G du couple obtenu en G | 319.74 | 1987 | 1004 | 1537 | 92.2 | 243
I. 75% of torque defined in H du couple défini en H | 242.63 | 2011 | 1016 | 1152 | 78.1 | 271
J. 50% of torque defined in H du couple défini en H | 163.14 | 2035 | 1028 | 766 | 61.9 | 319
K. 25% of torque defined in H du couple défini en H | 83.77 | 2089 | 1056 | 383 | 39.7 | 399
L. Unloaded A vide |  | 2099 | 1060 |  | 22.2