## WebG2341_a_0
| Power Puissance kW | Engine speed Vitesse moteur min-1 | PTO speed Vitesse PDF min-1 | Torque Couple N.m | Hourly consumption Consommation horaire l/h | Specific consumption Consommation spécifique g/kWh | Make & model Marque & modèle
| 233.45 | 2100 | 1061 | 1062 | 76.23 | 276 | Challenger MT835B
| 252.49 | 2001 | 1011 | 1205 | 79.9 | 267 | OECD approval number Numéro d'approbation OCDE
| 254.17 | 1979 | 1000 | 1226 | 79.7 | 265 | 2/2341
| 270.16 | 1902 | 961 | 1356 | 83.5 | 261
Maximum power Puissance maximale | 270.56 | 1851 | 935 | 1396 | 83.03 | 259
| 267.21 | 1750 | 884 | 1458 | 80.9 | 256
| 262.83 | 1699 | 858 | 1477 | 78.8 | 253
| 258.01 | 1600 | 809 | 1540 | 76 | 249
| 251.09 | 1497 | 756 | 1602 | 73.1 | 246
| 248.32 | 1451 | 733 | 1634 | 70.1 | 238
| 240.41 | 1399 | 707 | 1641 | 67.7 | 238
| 228.83 | 1352 | 683 | 1616 | 63.6 | 235
| 229.49 | 1302 | 658 | 1683 | 62.1 | 228
Maximum torque Couple maximal | 223.84 | 1250 | 631 | 1710 | 59.6 | 225
| 161.32 | 1194 | 603 | 1290 | 39.7 | 208
| 131.02 | 1104 | 558 | 1133 | 33.3 | 215
| 108.95 | 1004 | 507 | 1036 | 28.6 | 222
A. Nominal speed Régime nominal | 233.45 | 2100 | 1061 | 1062 | 76.23 | 276
B. 85% of torque obtained in A du couple obtenu en A | 208.22 | 2199 | 1111 | 904 | 72.05 | 292
C. 75% of torque defined in B du couple défini en B | 155.77 | 2200 | 1111 | 676 | 60.02 | 326
D. 50% of torque defined in B du couple défini en B | 104.11 | 2200 | 1111 | 452 | 48.42 | 393
E. 25% of torque defined in B du couple défini en B | 52.05 | 2200 | 1111 | 226 | 35.11 | 570
F. Unloaded A vide |  | 2200 | 1111 |  | 23.46
G. Standard PTO speed Régime normalisé PDF | 254.17 | 1979 | 1000 | 1226 | 79.69 | 265
H. 85% of torque obtained in G du couple obtenu en G | 220.13 | 2019 | 1020 | 1041 | 70.92 | 272
I. 75% of torque defined in H du couple défini en H | 167.49 | 2048 | 1035 | 781 | 58.84 | 297
J. 50% of torque defined in H du couple défini en H | 113.07 | 2080 | 1051 | 519 | 53.53 | 400
K. 25% of torque defined in H du couple défini en H | 57.73 | 2105 | 1063 | 262 | 34.79 | 509
L. Unloaded A vide |  | 2148 | 1085 |  | 23.14