## WebG2343_a_0
| Power Puissance kW | Engine speed Vitesse moteur min-1 | PTO speed Vitesse PDF min-1 | Torque Couple N.m | Hourly consumption Consommation horaire l/h | Specific consumption Consommation spécifique g/kWh | Make & model Marque & modèle
| 307.42 | 2100 | 1061 | 1398 | 92.86 | 255 | Challenger MT855B
| 327.35 | 1999 | 1010 | 1564 | 95.6 | 247 | OECD approval number Numéro d'approbation OCDE
| 331.2 | 1980 | 1000 | 1598 | 96.97 | 247 | 2/2343
| 342.59 | 1900 | 960 | 1722 | 98 | 242
| 345.52 | 1849 | 935 | 1784 | 98.5 | 241
| 344.55 | 1800 | 910 | 1828 | 96.8 | 237
| 341.39 | 1750 | 884 | 1863 | 96.1 | 238
Maximum power Puissance maximale | 346.95 | 1699 | 859 | 1950 | 95.9 | 234
| 344.19 | 1650 | 834 | 1992 | 93.7 | 230
| 344.62 | 1600 | 809 | 2057 | 92.5 | 227
| 333.73 | 1500 | 758 | 2125 | 88 | 223
Maximum torque Couple maximal | 326.16 | 1449 | 732 | 2149 | 85.6 | 222
| 310.6 | 1398 | 707 | 2122 | 86.4 | 235
| 288.75 | 1300 | 657 | 2121 | 79 | 231
| 262.58 | 1201 | 607 | 2088 | 73 | 235
| 184.73 | 1093 | 553 | 1614 | 45.9 | 210
| 149.6 | 1006 | 509 | 1420 | 37.7 | 213
A. Nominal speed Régime nominal | 307.42 | 2100 | 1061 | 1398 | 92.86 | 255
B. 85% of torque obtained in A du couple obtenu en A | 273.43 | 2197 | 1110 | 1188 | 90.62 | 280
C. 75% of torque defined in B du couple défini en B | 205.06 | 2199 | 1111 | 890 | 78.38 | 323
D. 50% of torque defined in B du couple défini en B | 136.8 | 2199 | 1111 | 594 | 64.85 | 401
E. 25% of torque defined in B du couple défini en B | 67.79 | 2199 | 1111 | 294 | 42.95 | 535
F. Unloaded A vide |  | 2199 | 1111 |  | 26.2
G. Standard PTO speed Régime normalisé PDF | 331.2 | 1980 | 1000 | 1598 | 96.97 | 247
H. 85% of torque obtained in G du couple obtenu en G | 287.3 | 2012 | 1018 | 1364 | 86.86 | 255
I. 75% of torque defined in H du couple défini en H | 217.07 | 2034 | 1029 | 1019 | 75.27 | 293
J. 50% of torque defined in H du couple défini en H | 145.18 | 2058 | 1041 | 674 | 62.71 | 365
K. 25% of torque defined in H du couple défini en H | 72.82 | 2102 | 1063 | 331 | 41.66 | 483
L. Unloaded A vide |  | 2150 | 1087 |  | 24.91