## WebG2346_a_0
| Power Puissance kW | Engine speed Vitesse moteur min-1 | PTO speed Vitesse PDF min-1 | Torque Couple N.m | Hourly consumption Consommation horaire l/h | Specific consumption Consommation spécifique g/kWh | Make & model Marque & modèle
| 26.2 | 800 | 196 | 312.6 | 7.8 | 250 | New Holland TN 95 DA
| 29.8 | 894 | 219 | 318.3 | 8.7 | 245 | OECD approval number Numéro d'approbation OCDE
| 33.9 | 1002 | 246 | 323.1 | 9.8 | 242 | 1/2346
| 38.2 | 1098 | 270 | 332.1 | 10.89 | 239
| 43.6 | 1198 | 294 | 347.6 | 12.35 | 237
| 49.7 | 1300 | 319 | 365.1 | 13.93 | 235
Maximum torque Couple maximal | 53.9 | 1399 | 343 | 367.9 | 14.96 | 233
| 56.1 | 1501 | 368 | 356.8 | 15.51 | 232
| 57.8 | 1598 | 392 | 345.4 | 15.99 | 232
| 59 | 1700 | 417 | 331.4 | 16.41 | 233
| 60.7 | 1796 | 441 | 322.7 | 17.16 | 237
| 61.5 | 1896 | 465 | 309.8 | 17.61 | 240
| 62.3 | 1995 | 490 | 298.2 | 18.16 | 244
| 62.1 | 2097 | 515 | 282.7 | 18.54 | 250
| 62 | 2199 | 540 | 269.2 | 19.13 | 259
Maximum power Puissance maximale | 62.4 | 2248 | 552 | 265.1 | 19.44 | 261
A. Nominal speed Régime nominal | 62.2 | 2293 | 563 | 259 | 19.68 | 265
| 62.1 | 2327 | 571 | 254.9 | 19.75 | 267
| 61.1 | 2388 | 586 | 244.3 | 19.84 | 272
B. 85% of torque obtained in A du couple obtenu en A | 55.5 | 2408 | 591 | 220.1 | 18.95 | 286
C. 75% of torque defined in B du couple défini en B | 41.9 | 2429 | 596 | 164.7 | 15.54 | 311
D. 50% of torque defined in B du couple défini en B | 28.2 | 2441 | 599 | 110.3 | 12.89 | 383
E. 25% of torque defined in B du couple défini en B | 14.3 | 2461 | 604 | 55.5 | 9.9 | 580
F. Unloaded A vide |  | 2494 | 612 |  | 6.84
G. Standard PTO speed Régime normalisé PDF | 62 | 2199 | 540 | 269.2 | 19.13 | 259
H. 85% of torque obtained in G du couple obtenu en G | 54.2 | 2262 | 555 | 228.8 | 17.78 | 275
I. 75% of torque defined in H du couple défini en H | 41 | 2286 | 561 | 171.3 | 14.68 | 300
J. 50% of torque defined in H du couple défini en H | 27.5 | 2302 | 565 | 114.1 | 11.58 | 353
K. 25% of torque defined in H du couple défini en H | 14 | 2331 | 572 | 57.4 | 9.07 | 543
L. Unloaded A vide |  | 2378 | 584 |  | 6.12