## WebG2349_a_0
| Power Puissance kW | Engine speed Vitesse moteur min-1 | PTO speed Vitesse PDF min-1 | Torque Couple N.m | Hourly consumption Consommation horaire l/h | Specific consumption Consommation spécifique g/kWh | Make & model Marque & modèle
| 23.5 | 803 | 197 | 279.5 | 7.84 | 280 | New Holland TN 85 DA
| 26.8 | 901 | 221 | 284.2 | 8.44 | 264 | OECD approval number Numéro d'approbation OCDE
| 29.7 | 998 | 245 | 284.1 | 9.02 | 255 | 1/2349
| 32.5 | 1100 | 270 | 282.1 | 9.67 | 249
| 35.9 | 1198 | 294 | 286.1 | 10.68 | 249
| 39.7 | 1300 | 319 | 291.6 | 11.81 | 249
| 43 | 1394 | 342 | 294.6 | 13.1 | 254
Maximum torque Couple maximal | 46.5 | 1500 | 368 | 296.1 | 14.08 | 254
| 48.7 | 1606 | 394 | 289.7 | 14.86 | 256
| 50.3 | 1707 | 419 | 281.3 | 15.23 | 254
| 51.5 | 1805 | 443 | 272.4 | 15.86 | 258
| 52.4 | 1907 | 468 | 262.4 | 16.35 | 261
| 53.3 | 2005 | 492 | 253.9 | 17 | 267
| 53.5 | 2115 | 519 | 241.6 | 17.45 | 273
| 53.4 | 2192 | 538 | 232.6 | 18.01 | 283
Maximum power Puissance maximale | 53.7 | 2262 | 555 | 226.7 | 18.09 | 282
A. Nominal speed Régime nominal | 53.5 | 2302 | 565 | 221.9 | 18.23 | 286
| 53 | 2319 | 569 | 218.3 | 18.32 | 290
| 52 | 2355 | 578 | 210.8 | 17.74 | 286
B. 85% of torque obtained in A du couple obtenu en A | 47.3 | 2392 | 587 | 188.8 | 16.29 | 289
C. 75% of torque defined in B du couple défini en B | 35.7 | 2408 | 591 | 141.6 | 13.48 | 317
D. 50% of torque defined in B du couple défini en B | 24 | 2433 | 597 | 94.2 | 10.64 | 372
E. 25% of torque defined in B du couple défini en B | 12.1 | 2453 | 602 | 47.1 | 8.62 | 597
F. Unloaded A vide |  | 2478 | 608 |  | 5.97
G. Standard PTO speed Régime normalisé PDF | 53.4 | 2192 | 538 | 232.6 | 18.01 | 283
H. 85% of torque obtained in G du couple obtenu en G | 46.5 | 2249 | 552 | 197.4 | 15.85 | 286
I. 75% of torque defined in H du couple défini en H | 35.4 | 2282 | 560 | 148.1 | 13.2 | 312
J. 50% of torque defined in H du couple défini en H | 24 | 2319 | 569 | 98.8 | 10.21 | 357
K. 25% of torque defined in H du couple défini en H | 12 | 2339 | 574 | 49 | 8.19 | 572
L. Unloaded A vide |  | 2364 | 580 |  | 5.85