## WebG2351_a_0
| Power Puissance kW | Engine speed Vitesse moteur min-1 | PTO speed Vitesse PDF min-1 | Torque Couple N.m | Hourly consumption Consommation horaire l/h | Specific consumption Consommation spécifique g/kWh | Make & model Marque & modèle
| 183.15 | 2100 | 1061 | 833 | 55.03 | 254 | Challenger MT755B
| 204.1 | 1999 | 1010 | 975 | 59.1 | 245 | OECD approval number Numéro d'approbation OCDE
| 207.04 | 1980 | 1000 | 998 | 60.04 | 245 | 2/2351
| 221.34 | 1905 | 962 | 1109 | 62.7 | 239
| 224.58 | 1852 | 935 | 1158 | 63.2 | 238
| 228.73 | 1797 | 908 | 1215 | 64.1 | 237
| 233.9 | 1752 | 885 | 1275 | 64.7 | 234
Maximum power Puissance maximale | 235.61 | 1701 | 859 | 1323 | 65.38 | 234
| 230.27 | 1600 | 808 | 1374 | 63.1 | 232
| 211.6 | 1500 | 757 | 1347 | 57.7 | 230
| 202.32 | 1451 | 733 | 1331 | 55 | 230
| 191.8 | 1401 | 708 | 1307 | 52 | 229
| 187.23 | 1351 | 683 | 1323 | 51.2 | 231
| 190.77 | 1302 | 658 | 1399 | 52.4 | 232
Maximum torque Couple maximal | 176.76 | 1201 | 607 | 1405 | 50.9 | 243
| 161.66 | 1105 | 558 | 1397 | 47.6 | 249
| 139.9 | 1002 | 506 | 1333 | 42.4 | 256
A. Nominal speed Régime nominal | 183.15 | 2100 | 1061 | 833 | 55.03 | 254
B. 85% of torque obtained in A du couple obtenu en A | 159.99 | 2166 | 1094 | 705 | 51.81 | 274
C. 75% of torque defined in B du couple défini en B | 122.21 | 2199 | 1111 | 531 | 44.4 | 307
D. 50% of torque defined in B du couple défini en B | 81.52 | 2199 | 1110 | 354 | 35.59 | 369
E. 25% of torque defined in B du couple défini en B | 40.03 | 2199 | 1110 | 174 | 24.11 | 509
F. Unloaded A vide |  | 2199 | 1110 |  | 13.15
G. Standard PTO speed Régime normalisé PDF | 207.04 | 1980 | 1000 | 998 | 60.04 | 245
H. 85% of torque obtained in G du couple obtenu en G | 184.7 | 2072 | 1047 | 851 | 55.03 | 252
I. 75% of torque defined in H du couple défini en H | 141.63 | 2124 | 1072 | 637 | 46.98 | 280
J. 50% of torque defined in H du couple défini en H | 94.54 | 2126 | 1074 | 425 | 37.9 | 339
K. 25% of torque defined in H du couple défini en H | 47.06 | 2134 | 1078 | 211 | 24.96 | 448
L. Unloaded A vide |  | 2142 | 1082 |  | 12.72