## WebG2355_a_0
| Power Puissance kW | Engine speed Vitesse moteur min-1 | PTO speed Vitesse PDF min-1 | Torque Couple N.m | Hourly consumption Consommation horaire l/h | Specific consumption Consommation spécifique g/kWh | Make & model Marque & modèle
| 21.5 | 742 | 182 | 276.8 | 7.3 | 285 | New Holland TN 85 A
| 25.1 | 852 | 209 | 281.4 | 8.13 | 271 | OECD approval number Numéro d'approbation OCDE
| 28.4 | 949 | 233 | 285.6 | 8.77 | 259 | 1/2355
| 30.9 | 1051 | 258 | 280.7 | 9.18 | 249
| 34.3 | 1149 | 282 | 285 | 10.18 | 249
| 37.2 | 1239 | 304 | 286.8 | 11.19 | 252
| 39.6 | 1308 | 321 | 289.1 | 11.74 | 248
| 43 | 1398 | 343 | 293.8 | 13.02 | 254
Maximum torque Couple maximal | 45.2 | 1459 | 358 | 295.9 | 13.65 | 253
| 47.3 | 1536 | 377 | 294 | 14.59 | 259
| 48.7 | 1606 | 394 | 289.7 | 14.86 | 256
| 50.3 | 1707 | 419 | 281.3 | 15.23 | 254
| 51.5 | 1805 | 443 | 272.4 | 15.86 | 258
| 52.4 | 1907 | 468 | 262.4 | 16.35 | 261
| 53.3 | 2005 | 492 | 253.9 | 17 | 267
| 53.5 | 2115 | 519 | 241.6 | 17.45 | 273
| 53.7 | 2205 | 541 | 232.6 | 17.85 | 279
Maximum power Puissance maximale | 53.8 | 2253 | 553 | 228 | 17.98 | 280
A. Nominal speed Régime nominal | 53.4 | 2294 | 563 | 222.3 | 18.14 | 285
| 52.1 | 2351 | 577 | 211.6 | 17.9 | 288
| 50.4 | 2376 | 583 | 202.6 | 17.06 | 284
B. 85% of torque obtained in A du couple obtenu en A | 47.4 | 2396 | 588 | 188.9 | 16.34 | 289
C. 75% of torque defined in B du couple défini en B | 35.9 | 2416 | 593 | 141.9 | 13.51 | 315
D. 50% of torque defined in B du couple défini en B | 24.1 | 2433 | 597 | 94.6 | 10.58 | 368
E. 25% of torque defined in B du couple défini en B | 12.2 | 2449 | 601 | 47.6 | 8.65 | 594
F. Unloaded A vide |  | 2474 | 607 |  | 6.16
G. Standard PTO speed Régime normalisé PDF | 53.7 | 2205 | 541 | 232.6 | 17.85 | 279
H. 85% of torque obtained in G du couple obtenu en G | 46.7 | 2253 | 553 | 197.9 | 15.89 | 285
I. 75% of torque defined in H du couple défini en H | 35.4 | 2286 | 561 | 147.9 | 13.26 | 314
J. 50% of torque defined in H du couple défini en H | 24.1 | 2323 | 570 | 99.1 | 10.3 | 358
K. 25% of torque defined in H du couple défini en H | 12.2 | 2343 | 575 | 49.7 | 8.25 | 566
L. Unloaded A vide |  | 2368 | 581 |  | 5.97