## WebG2359_a_0
| Power Puissance kW | Engine speed Vitesse moteur min-1 | PTO speed Vitesse PDF min-1 | Torque Couple N.m | Hourly consumption Consommation horaire l/h | Specific consumption Consommation spécifique g/kWh | Make & model Marque & modèle
| 80.5 | 2200 | 1100 | 349.35 | 23.66 | 251 | Massey Ferguson 5470
| 80.7 | 2190 | 1095 | 352 | 23.66 | 250 | OECD approval number Numéro d'approbation OCDE
| 81.7 | 2150 | 1075 | 362.9 | 23.61 | 247 | 2/2359
| 82.1 | 2100 | 1050 | 373.55 | 23.39 | 243
| 82.1 | 2050 | 1025 | 382.75 | 23.06 | 239
| 82.4 | 2000 | 1000 | 393.3 | 22.75 | 236
| 82.4 | 1990 | 995 | 395.15 | 22.74 | 236
Maximum power Puissance maximale | 82.5 | 1980 | 990 | 398.1 | 22.65 | 234
| 82.3 | 1969 | 985 | 399 | 22.6 | 234
| 82.1 | 1950 | 975 | 402.05 | 22.46 | 233
| 81.9 | 1900 | 950 | 411.85 | 22.11 | 230
| 81.4 | 1850 | 925 | 419.9 | 21.67 | 227
| 80.9 | 1800 | 900 | 429.05 | 21.4 | 226
| 79.9 | 1750 | 875 | 435.6 | 21.35 | 228
| 78.5 | 1700 | 850 | 441 | 20.74 | 225
| 77.1 | 1650 | 825 | 445.9 | 20.42 | 226
| 75.8 | 1600 | 800 | 452.4 | 20.18 | 227
| 74 | 1551 | 775 | 455.7 | 19.87 | 229
| 72 | 1500 | 750 | 458.65 | 19.58 | 232
| 69.9 | 1450 | 725 | 460.15 | 19.26 | 235
| 67.6 | 1400 | 700 | 461.25 | 18.89 | 238
| 65.2 | 1350 | 675 | 460.85 | 18.52 | 242
| 62.6 | 1300 | 650 | 460.05 | 17.98 | 245
| 60.9 | 1250 | 625 | 464.95 | 17.53 | 246
| 58.5 | 1199 | 599 | 466.1 | 17.11 | 250
Maximum torque Couple maximal | 56.6 | 1150 | 575 | 469.7 | 16.65 | 251
| 53.7 | 1099 | 550 | 466.45 | 16.2 | 257
A. Nominal speed Régime nominal | 80.5 | 2200 | 1100 | 349.35 | 23.66 | 251
| 79.5 | 2209 | 1105 | 343.6 | 23.5 | 252
B. 85% of torque obtained in A du couple obtenu en A | 69.3 | 2240 | 1120 | 295.6 | 21.08 | 259
C. 75% of torque defined in B du couple défini en B | 53.4 | 2284 | 1142 | 223.3 | 17.77 | 284
D. 50% of torque defined in B du couple défini en B | 35.7 | 2304 | 1152 | 148.1 | 13.23 | 316
E. 25% of torque defined in B du couple défini en B | 18.3 | 2356 | 1178 | 74.25 | 9.67 | 450
F. Unloaded A vide |  | 2399 | 1200 |  | 6.57
G. Standard PTO speed Régime normalisé PDF | 82.4 | 2000 | 1000 | 393.3 | 22.75 | 236
| 74.4 | 2010 | 1005 | 353.75 | 20.85 | 239
H. 85% of torque obtained in G du couple obtenu en G | 70.9 | 2027 | 1014 | 333.95 | 19.92 | 240
I. 75% of torque defined in H du couple défini en H | 53.9 | 2075 | 1038 | 248.05 | 16.7 | 264
J. 50% of torque defined in H du couple défini en H | 37.6 | 2118 | 1059 | 169.45 | 12.54 | 285
K. 25% of torque defined in H du couple défini en H | 19.1 | 2183 | 1091 | 83.7 | 8.93 | 399
L. Unloaded A vide |  | 2235 | 1118 |  | 5.78