## WebG2360_a_0
| Power Puissance kW | Engine speed Vitesse moteur min-1 | PTO speed Vitesse PDF min-1 | Torque Couple N.m | Hourly consumption Consommation horaire l/h | Specific consumption Consommation spécifique g/kWh | Make & model Marque & modèle
| 70.2 | 2200 | 1128 | 304.7 | 23.6 | 283 | Zetor 105 41 Proxima plus
| 71.4 | 2151 | 1103 | 317 | 23.74 | 280 | OECD approval number Numéro d'approbation OCDE
| 71.6 | 2100 | 1077 | 325.6 | 22.36 | 263 | 2/2360
Maximum power Puissance maximale | 71.9 | 2049 | 1051 | 335.1 | 22.45 | 263
| 71.7 | 2001 | 1026 | 342.2 | 21.94 | 258
| 71.6 | 1950 | 1000 | 350.6 | 21.65 | 255
| 71.1 | 1899 | 974 | 357.5 | 21.32 | 252
| 69.8 | 1800 | 923 | 370.3 | 20.68 | 249
| 69.2 | 1700 | 872 | 388.7 | 20.91 | 254
| 67.2 | 1601 | 821 | 400.8 | 20.31 | 254
Maximum torque Couple maximal | 66.4 | 1550 | 795 | 409.1 | 20.75 | 263
| 63.8 | 1500 | 769 | 406.2 | 19.8 | 261
| 57.8 | 1400 | 718 | 394.2 | 18.49 | 269
| 49.7 | 1301 | 667 | 364.8 | 16.67 | 282
| 34.9 | 1199 | 615 | 278 | 11.34 | 274
| 31.3 | 1100 | 564 | 271.7 | 10.74 | 289
A. Nominal speed Régime nominal | 70.2 | 2200 | 1128 | 304.7 | 23.6 | 283
B. 85% of torque obtained in A du couple obtenu en A | 61.4 | 2266 | 1162 | 258.7 | 21.65 | 297
C. 75% of torque defined in B du couple défini en B | 46.7 | 2297 | 1178 | 194.1 | 17.71 | 319
D. 50% of torque defined in B du couple défini en B | 31.6 | 2328 | 1194 | 129.6 | 13.52 | 360
E. 25% of torque defined in B du couple défini en B | 16 | 2367 | 1214 | 64.5 | 10.04 | 528
F. Unloaded A vide |  | 2397 | 1229 |  | 6.59
G. Standard PTO speed Régime normalisé PDF | 71.6 | 1950 | 1000 | 350.6 | 21.65 | 255
H. 85% of torque obtained in G du couple obtenu en G | 63.3 | 2030 | 1041 | 297.8 | 19.74 | 263
I. 75% of torque defined in H du couple défini en H | 48.8 | 2085 | 1069 | 223.5 | 16.08 | 277
J. 50% of torque defined in H du couple défini en H | 33.1 | 2122 | 1088 | 149 | 12.64 | 321
K. 25% of torque defined in H du couple défini en H | 16.9 | 2161 | 1108 | 74.7 | 8.54 | 425
L. Unloaded A vide |  | 2200 | 1128 |  | 5.31