## WebG2365_a_0
| Power Puissance kW | Engine speed Vitesse moteur min-1 | Drawbar pull Effort à la barre kN | Hourly consumption Consommation horaire l/h | Specific consumption Consommation spécifique g/kWh | Make & model Marque & modèle
Nominal speed Régime nominal | 317.23 | 2096 | 97.92 | 106.7 | 283 | Challenger MT 875 B
| 344.65 | 2001 | 112.04 | 112.5 | 275 | OECD approval number Numéro d'approbation OCDE
| 360.68 | 1898 | 124.2 | 114 | 266 | 2/2365
2 hours test Essai 2 heures | 344.84 | 1886 | 122.56 | 114.4 | 279
| 368.71 | 1799 | 135.2 | 115.3 | 263
| 360.54 | 1697 | 140.78 | 110.5 | 258
| 357.22 | 1597 | 148.89 | 108.4 | 256
| 343.55 | 1497 | 153.67 | 101.4 | 248
| 323.06 | 1400 | 154.64 | 99.3 | 259
| 294.99 | 1298 | 152 | 85.3 | 243
75% of pull at maximum power at rated speed de l'effort de traction au régime nominal | 250.15 | 2196 | 73.24 | 103.6 | 349
50% of pull at maximum power at rated speed de l'effort de traction au régime nominal | 167.65 | 2197 | 48.95 | 77.9 | 391