## WebG2368_a_0
| Power Puissance kW | Engine speed Vitesse moteur min-1 | PTO speed Vitesse PDF min-1 | Torque Couple N.m | Hourly consumption Consommation horaire l/h | Specific consumption Consommation spécifique g/kWh | Make & model Marque & modèle
| 48.61 | 2400 | 1149 | 193.4 | 16.61 | 291.3 | Yto X804
| 50.22 | 2298 | 1100 | 208.7 | 16.77 | 284.5 | OECD approval number Numéro d'approbation OCDE
Maximum power Puissance maximale | 50.56 | 2241 | 1073 | 215.4 | 16.51 | 278.3 | 2/2368
| 49.63 | 2089 | 1000 | 226.9 | 15.8 | 271.4
| 47.82 | 1916 | 917 | 238.4 | 14.72 | 262.4
Maximum torque Couple maximal | 44.56 | 1757 | 841 | 242.2 | 13.45 | 257.2
| 41.53 | 1644 | 787 | 241.3 | 12.44 | 255.2
| 36.43 | 1448 | 693 | 240.3 | 10.83 | 253.4
A. Nominal speed Régime nominal | 48.61 | 2400 | 1149 | 193.4 | 16.61 | 291.3
B. 85% of torque obtained in A du couple obtenu en A | 42.27 | 2459 | 1177 | 164.2 | 15.17 | 305.9
C. 75% of torque defined in B du couple défini en B | 31.8 | 2488 | 1191 | 122.1 | 12.5 | 334.9
D. 50% of torque defined in B du couple défini en B | 21.58 | 2503 | 1198 | 82.3 | 10.16 | 401.3
E. 25% of torque defined in B du couple défini en B | 10.86 | 2519 | 1206 | 41.2 | 8.05 | 631.7
F. Unloaded A vide |  | 2538 | 1215 |  | 6.27
G. Standard PTO speed Régime normalisé PDF | 49.63 | 2089 | 1000 | 226.9 | 15.8 | 271.4
H. 85% of torque obtained in G du couple obtenu en G | 42.96 | 2127 | 1018 | 192.9 | 14.03 | 278.4
I. 75% of torque defined in H du couple défini en H | 32.79 | 2166 | 1037 | 144.6 | 11.44 | 297.3
J. 50% of torque defined in H du couple défini en H | 22.12 | 2185 | 1046 | 96.7 | 8.96 | 345.4
K. 25% of torque defined in H du couple défini en H | 11.23 | 2219 | 1062 | 48.3 | 6.88 | 521.8
L. Unloaded A vide |  | 2250 | 1077 |  | 5.16
M. Nominal speed Régime nominal | 48.61 | 2400 | 1149 | 193.4 | 16.61 | 291.3
N. 80% of power obtained in M. de la puissance obtenue en M. | 38.78 | 2471 | 1183 | 149.8 | 14.33 | 314.9
O. 80% of power obtained in M. with governor control set to 90% of rated engine speed de la puissance obtenue en M. commande du régulateur réglée sur 90% du régime nominal | 38.83 | 2152 | 1030 | 172.3 | 13.02 | 285.9
P. 40% of power obtained in M. with governor control set to 90% of rated engine speed de la puissance obtenue en M. commande du régulateur réglée sur 90% du régime nominal | 19.45 | 2156 | 1032 | 86.2 | 8.47 | 371.2
Q. 60% of power obtained in M. with governor control set to 60% of rated engine speed de la puissance obtenue en M. commande du régulateur réglée sur 60% du régime nominal | 29.15 | 1439 | 689 | 193.4 | 8.8 | 257.3
R. 40% of power obtained in M. with governor control set to 60% of rated engine speed de la puissance obtenue en M. commande du régulateur réglée sur 60% du régime nominal | 19.38 | 1437 | 688 | 128.8 | 6.38 | 280.7