## WebG2369_a_0
| Power Puissance kW | Engine speed Vitesse moteur min-1 | PTO speed Vitesse PDF min-1 | Torque Couple N.m | Hourly consumption Consommation horaire l/h | Specific consumption Consommation spécifique g/kWh | Make & model Marque & modèle
| 151.28 | 2099 | 1047 | 688 | 43.8 | 243 | John Deere 8230T
| 163.36 | 2006 | 1000 | 778 | 45.5 | 234 | OECD approval number Numéro d'approbation OCDE
| 170.76 | 1899 | 947 | 859 | 46.9 | 230 | 2/2369
| 172.26 | 1851 | 923 | 889 | 47.3 | 230
Maximum power Puissance maximale | 173.41 | 1800 | 897 | 920 | 47.6 | 230
| 172.79 | 1750 | 873 | 943 | 47.8 | 232
| 171.61 | 1699 | 847 | 965 | 48 | 234
| 169.09 | 1600 | 797 | 1009 | 48.7 | 242
| 163.3 | 1552 | 774 | 1005 | 46.4 | 239
Maximum torque Couple maximal | 159.28 | 1502 | 749 | 1013 | 44.1 | 232
| 152.87 | 1451 | 723 | 1006 | 41.4 | 227
| 146.45 | 1404 | 700 | 996 | 38.9 | 223
| 131.89 | 1300 | 648 | 969 | 34.8 | 221
| 119.46 | 1200 | 598 | 951 | 31.3 | 220
| 104.63 | 1100 | 548 | 908 | 27.8 | 223
| 88.47 | 1001 | 498 | 844 | 23.9 | 227
A. Nominal speed Régime nominal | 151.28 | 2099 | 1047 | 688 | 43.8 | 243
B. 85% of torque obtained in A du couple obtenu en A | 131.98 | 2154 | 1074 | 585 | 40 | 254
C. 75% of torque defined in B du couple défini en B | 99.9 | 2166 | 1080 | 440 | 33.6 | 282
D. 50% of torque defined in B du couple défini en B | 66.3 | 2174 | 1084 | 291 | 26.5 | 336
E. 25% of torque defined in B du couple défini en B | 33.7 | 2186 | 1090 | 147 | 18.9 | 471
F. Unloaded A vide |  | 2193 | 1094 |  | 15.2
G. Standard PTO speed Régime normalisé PDF | 163.36 | 2006 | 1000 | 778 | 45.5 | 234
H. 85% of torque obtained in G du couple obtenu en G | 142.95 | 2066 | 1030 | 661 | 41.6 | 244
I. 75% of torque defined in H du couple défini en H | 107.78 | 2077 | 1036 | 496 | 34.4 | 268
J. 50% of torque defined in H du couple défini en H | 72.57 | 2088 | 1041 | 332 | 27 | 312
K. 25% of torque defined in H du couple défini en H | 36.49 | 2102 | 1048 | 166 | 18.5 | 425
L. Unloaded A vide |  | 2111 | 1052 |  | 13.7
M. Nominal speed Régime nominal | 151.28 | 2099 | 1047 | 688 | 43.8 | 243
N. 80% of power obtained in M. de la puissance obtenue en M. | 120.92 | 2158 | 1076 | 535 | 38.1 | 264
O. 80% of power obtained in M. with governor control set to 90% of rated engine speed de la puissance obtenue en M. commande du régulateur réglée sur 90% du régime nominal | 120.9 | 1892 | 943 | 610 | 35.2 | 245
P. 40% of power obtained in M. with governor control set to 90% of rated engine speed de la puissance obtenue en M. commande du régulateur réglée sur 90% du régime nominal | 60.58 | 1892 | 943 | 306 | 21.9 | 304
Q. 60% of power obtained in M. with governor control set to 60% of rated engine speed de la puissance obtenue en M. commande du régulateur réglée sur 60% du régime nominal | 91.06 | 1264 | 630 | 688 | 24.7 | 228
R. 40% of power obtained in M. with governor control set to 60% of rated engine speed de la puissance obtenue en M. commande du régulateur réglée sur 60% du régime nominal | 60.59 | 1262 | 629 | 458 | 18.8 | 260