## WebG2370_a_0
| Power Puissance kW | Engine speed Vitesse moteur min-1 | PTO speed Vitesse PDF min-1 | Torque Couple N.m | Hourly consumption Consommation horaire l/h | Specific consumption Consommation spécifique g/kWh | Make & model Marque & modèle
| 177.2 | 2100 | 1048 | 806 | 50.2 | 238 | John Deere 8330T
| 191.04 | 2003 | 1000 | 911 | 52.7 | 232 | OECD approval number Numéro d'approbation OCDE
| 198.71 | 1901 | 949 | 998 | 54.8 | 231 | 2/2370
| 200.39 | 1851 | 924 | 1034 | 55.4 | 232
| 201.35 | 1801 | 899 | 1068 | 55.9 | 233
| 201.05 | 1750 | 873 | 1097 | 56.3 | 235
Maximum power Puissance maximale | 201.5 | 1700 | 848 | 1132 | 57.1 | 238
| 200.72 | 1649 | 823 | 1162 | 57.3 | 240
Maximum torque Couple maximal | 199.52 | 1599 | 798 | 1192 | 57.6 | 242
| 191.3 | 1550 | 773 | 1179 | 54.7 | 240
| 185.13 | 1502 | 750 | 1177 | 51.6 | 234
| 170.33 | 1399 | 698 | 1163 | 45.2 | 223
| 154.76 | 1299 | 649 | 1138 | 40.6 | 220
| 139.6 | 1200 | 599 | 1111 | 36.5 | 219
| 122.12 | 1100 | 549 | 1060 | 32.2 | 221
| 104.37 | 1002 | 500 | 995 | 27.9 | 224
A. Nominal speed Régime nominal | 177.2 | 2100 | 1048 | 806 | 50.2 | 238
B. 85% of torque obtained in A du couple obtenu en A | 154.35 | 2154 | 1075 | 684 | 45.4 | 247
C. 75% of torque defined in B du couple défini en B | 116.5 | 2165 | 1080 | 514 | 37.2 | 268
D. 50% of torque defined in B du couple défini en B | 77.79 | 2174 | 1085 | 342 | 29.1 | 314
E. 25% of torque defined in B du couple défini en B | 39.11 | 2186 | 1091 | 171 | 20 | 429
F. Unloaded A vide |  | 2193 | 1095 |  | 15
G. Standard PTO speed Régime normalisé PDF | 191.04 | 2003 | 1000 | 911 | 52.7 | 232
H. 85% of torque obtained in G du couple obtenu en G | 167.55 | 2064 | 1030 | 775 | 47.5 | 238
I. 75% of torque defined in H du couple défini en H | 125.98 | 2076 | 1036 | 579 | 38.6 | 257
J. 50% of torque defined in H du couple défini en H | 84.92 | 2088 | 1042 | 388 | 29.7 | 293
K. 25% of torque defined in H du couple défini en H | 42.45 | 2102 | 1049 | 193 | 19.9 | 393
L. Unloaded A vide |  | 2110 | 1053 |  | 13.3
M. Nominal speed Régime nominal | 177.2 | 2100 | 1048 | 806 | 50.2 | 238
N. 80% of power obtained in M. de la puissance obtenue en M. | 141.71 | 2157 | 1077 | 627 | 42.7 | 253
O. 80% of power obtained in M. with governor control set to 90% of rated engine speed de la puissance obtenue en M. commande du régulateur réglée sur 90% du régime nominal | 142.26 | 1890 | 943 | 719 | 40.5 | 239
P. 40% of power obtained in M. with governor control set to 90% of rated engine speed de la puissance obtenue en M. commande du régulateur réglée sur 90% du régime nominal | 71.19 | 1890 | 943 | 360 | 24.4 | 287
Q. 60% of power obtained in M. with governor control set to 60% of rated engine speed de la puissance obtenue en M. commande du régulateur réglée sur 60% du régime nominal | 106.36 | 1261 | 629 | 805 | 28.4 | 224
R. 40% of power obtained in M. with governor control set to 60% of rated engine speed de la puissance obtenue en M. commande du régulateur réglée sur 60% du régime nominal | 70.96 | 1264 | 631 | 536 | 21.2 | 251