## WebG2371_a_0
| Power Puissance kW | Engine speed Vitesse moteur min-1 | PTO speed Vitesse PDF min-1 | Torque Couple N.m | Hourly consumption Consommation horaire l/h | Specific consumption Consommation spécifique g/kWh | Make & model Marque & modèle
| 192.79 | 2100 | 1048 | 877 | 54.6 | 238 | John Deere 8430T
| 211.66 | 2004 | 1000 | 1009 | 58.1 | 230 | OECD approval number Numéro d'approbation OCDE
| 220.91 | 1900 | 948 | 1110 | 59.7 | 227 | 2/2371
Maximum power Puissance maximale | 222.38 | 1800 | 899 | 1180 | 59.8 | 225
| 221.87 | 1699 | 848 | 1247 | 60.1 | 227
| 216.87 | 1600 | 799 | 1294 | 58.3 | 226
| 210.75 | 1549 | 773 | 1299 | 56.1 | 223
Maximum torque Couple maximal | 204.47 | 1500 | 749 | 1302 | 53.8 | 221
| 196.58 | 1449 | 723 | 1295 | 51.6 | 220
| 188.69 | 1404 | 700 | 1283 | 49.5 | 220
| 174.79 | 1302 | 650 | 1282 | 44.7 | 214
| 157.25 | 1201 | 599 | 1250 | 40.3 | 215
| 134.79 | 1100 | 549 | 1170 | 36 | 224
| 114.3 | 1001 | 499 | 1090 | 31.6 | 232
A. Nominal speed Régime nominal | 192.79 | 2100 | 1048 | 877 | 54.6 | 238
B. 85% of torque obtained in A du couple obtenu en A | 167.85 | 2154 | 1075 | 744 | 49.1 | 246
C. 75% of torque defined in B du couple défini en B | 126.66 | 2165 | 1080 | 559 | 40.2 | 266
D. 50% of torque defined in B du couple défini en B | 84.61 | 2176 | 1086 | 371 | 30.8 | 305
E. 25% of torque defined in B du couple défini en B | 42.68 | 2185 | 1091 | 187 | 22.9 | 450
F. Unloaded A vide |  | 2194 | 1095 |  | 15.3
G. Standard PTO speed Régime normalisé PDF | 211.66 | 2004 | 1000 | 1009 | 58.1 | 230
H. 85% of torque obtained in G du couple obtenu en G | 184.79 | 2054 | 1025 | 859 | 52 | 236
I. 75% of torque defined in H du couple défini en H | 139.47 | 2066 | 1031 | 645 | 41.9 | 252
J. 50% of torque defined in H du couple défini en H | 93.03 | 2080 | 1038 | 427 | 31.5 | 284
K. 25% of torque defined in H du couple défini en H | 46.24 | 2090 | 1043 | 211 | 22.6 | 410
L. Unloaded A vide |  | 2101 | 1049 |  | 14.1
M. Nominal speed Régime nominal | 192.79 | 2100 | 1048 | 877 | 54.6 | 238
N. 80% of power obtained in M. de la puissance obtenue en M. | 154.44 | 2157 | 1077 | 684 | 46.4 | 252
O. 80% of power obtained in M. with governor control set to 90% of rated engine speed de la puissance obtenue en M. commande du régulateur réglée sur 90% du régime nominal | 154.74 | 1890 | 943 | 782 | 43.9 | 238
P. 40% of power obtained in M. with governor control set to 90% of rated engine speed de la puissance obtenue en M. commande du régulateur réglée sur 90% du régime nominal | 77.49 | 1890 | 943 | 392 | 25.9 | 281
Q. 60% of power obtained in M. with governor control set to 60% of rated engine speed de la puissance obtenue en M. commande du régulateur réglée sur 60% du régime nominal | 115.34 | 1260 | 629 | 874 | 32.3 | 235
R. 40% of power obtained in M. with governor control set to 60% of rated engine speed de la puissance obtenue en M. commande du régulateur réglée sur 60% du régime nominal | 77.03 | 1260 | 629 | 584 | 22.8 | 248