## WebG2376_a_0
| Power Puissance kW | Engine speed Vitesse moteur min-1 | PTO speed Vitesse PDF min-1 | Torque Couple N.m | Hourly consumption Consommation horaire l/h | Specific consumption Consommation spécifique g/kWh | Make & model Marque & modèle
| 135.88 | 2099 | 1047 | 618 | 39.1 | 242 | John Deere 8130
| 147.35 | 2006 | 1000 | 702 | 40.9 | 233 | OECD approval number Numéro d'approbation OCDE
| 151.5 | 1900 | 947 | 761 | 41.1 | 228 | 2/2376
| 154.01 | 1799 | 897 | 817 | 42 | 229
| 155.09 | 1751 | 873 | 846 | 42.4 | 230
Maximum power Puissance maximale | 155.31 | 1700 | 847 | 872 | 42.7 | 231
| 154.73 | 1650 | 822 | 895 | 43 | 233
Maximum torque Couple maximal | 153.19 | 1600 | 797 | 914 | 43.1 | 236
| 147.67 | 1552 | 774 | 909 | 41.1 | 233
| 142.23 | 1500 | 748 | 905 | 39 | 230
| 131.26 | 1400 | 698 | 895 | 34.4 | 220
| 120.55 | 1299 | 647 | 886 | 31.6 | 220
| 109.44 | 1200 | 598 | 871 | 28.7 | 220
| 94.34 | 1102 | 549 | 817 | 25.1 | 223
| 78.84 | 1001 | 499 | 752 | 21.2 | 226
A. Nominal speed Régime nominal | 135.88 | 2099 | 1047 | 618 | 39.1 | 242
B. 85% of torque obtained in A du couple obtenu en A | 118.48 | 2154 | 1074 | 525 | 36.2 | 256
C. 75% of torque defined in B du couple défini en B | 89.28 | 2166 | 1080 | 394 | 30.3 | 285
D. 50% of torque defined in B du couple défini en B | 59.41 | 2175 | 1084 | 261 | 24.2 | 341
E. 25% of torque defined in B du couple défini en B | 30.07 | 2185 | 1089 | 131 | 19.2 | 535
F. Unloaded A vide |  | 2192 | 1093 |  | 13.9
G. Standard PTO speed Régime normalisé PDF | 147.35 | 2006 | 1000 | 702 | 40.9 | 233
H. 85% of torque obtained in G du couple obtenu en G | 131.31 | 2102 | 1048 | 597 | 38.1 | 244
I. 75% of torque defined in H du couple défini en H | 98.47 | 2102 | 1048 | 447 | 31.4 | 268
J. 50% of torque defined in H du couple défini en H | 65.62 | 2102 | 1048 | 298 | 24.6 | 315
K. 25% of torque defined in H du couple défini en H | 32.55 | 2102 | 1048 | 148 | 16.7 | 431
L. Unloaded A vide |  | 2102 | 1048 |  | 12.3
M. Nominal speed Régime nominal | 135.88 | 2099 | 1047 | 618 | 39.1 | 242
N. 80% of power obtained in M. de la puissance obtenue en M. | 108.93 | 2158 | 1076 | 482 | 34.4 | 265
O. 80% of power obtained in M. with governor control set to 90% of rated engine speed de la puissance obtenue en M. commande du régulateur réglée sur 90% du régime nominal | 109.22 | 1892 | 943 | 551 | 31.7 | 243
P. 40% of power obtained in M. with governor control set to 90% of rated engine speed de la puissance obtenue en M. commande du régulateur réglée sur 90% du régime nominal | 54.56 | 1891 | 943 | 276 | 19.7 | 303
Q. 60% of power obtained in M. with governor control set to 60% of rated engine speed de la puissance obtenue en M. commande du régulateur réglée sur 60% du régime nominal | 81.3 | 1260 | 628 | 616 | 22.2 | 229
R. 40% of power obtained in M. with governor control set to 60% of rated engine speed de la puissance obtenue en M. commande du régulateur réglée sur 60% du régime nominal | 54.14 | 1259 | 628 | 411 | 16.5 | 256