## WebG2378_a_0
| Power Puissance kW | Engine speed Vitesse moteur min-1 | PTO speed Vitesse PDF min-1 | Torque Couple N.m | Hourly consumption Consommation horaire l/h | Specific consumption Consommation spécifique g/kWh | Make & model Marque & modèle
| 168.95 | 2100 | 1047 | 768 | 46.9 | 233 | John Deere 8330
| 185.49 | 2005 | 1000 | 883 | 50.2 | 227 | OECD approval number Numéro d'approbation OCDE
| 187.83 | 1900 | 947 | 944 | 50.7 | 227 | 2/2378
| 191.24 | 1848 | 921 | 988 | 51.8 | 227
Maximum power Puissance maximale | 194.99 | 1800 | 897 | 1035 | 53.1 | 229
| 192.83 | 1749 | 872 | 1053 | 53 | 231
| 192.08 | 1699 | 847 | 1080 | 53 | 232
| 191.63 | 1651 | 823 | 1108 | 53.4 | 234
Maximum torque Couple maximal | 189.54 | 1598 | 797 | 1133 | 53.4 | 236
| 182.96 | 1551 | 773 | 1126 | 50.8 | 233
| 177.22 | 1503 | 749 | 1126 | 48.2 | 228
| 164.36 | 1401 | 698 | 1120 | 42.5 | 217
| 148.61 | 1303 | 649 | 1089 | 38.1 | 215
| 134.11 | 1199 | 598 | 1068 | 34.4 | 215
| 116.15 | 1098 | 547 | 1010 | 30.1 | 218
| 98.35 | 999 | 498 | 940 | 25.9 | 221
A. Nominal speed Régime nominal | 168.95 | 2100 | 1047 | 768 | 46.9 | 233
B. 85% of torque obtained in A du couple obtenu en A | 147.78 | 2156 | 1075 | 655 | 42.8 | 243
C. 75% of torque defined in B du couple défini en B | 111.24 | 2168 | 1081 | 490 | 35 | 264
D. 50% of torque defined in B du couple défini en B | 74.29 | 2176 | 1085 | 326 | 27.1 | 307
E. 25% of torque defined in B du couple défini en B | 37.52 | 2189 | 1091 | 164 | 18.4 | 412
F. Unloaded A vide |  | 2197 | 1095 |  | 12.8
G. Standard PTO speed Régime normalisé PDF | 185.49 | 2005 | 1000 | 883 | 50.2 | 227
H. 85% of torque obtained in G du couple obtenu en G | 162.24 | 2065 | 1029 | 750 | 45.1 | 233
I. 75% of torque defined in H du couple défini en H | 122.41 | 2077 | 1035 | 563 | 36.3 | 249
J. 50% of torque defined in H du couple défini en H | 82.04 | 2089 | 1042 | 375 | 27.9 | 286
K. 25% of torque defined in H du couple défini en H | 41.14 | 2103 | 1049 | 187 | 18.4 | 375
L. Unloaded A vide |  | 2112 | 1053 |  | 11.6
M. Nominal speed Régime nominal | 168.95 | 2100 | 1047 | 768 | 46.9 | 233
N. 80% of power obtained in M. de la puissance obtenue en M. | 134.83 | 2159 | 1077 | 596 | 39.9 | 248
O. 80% of power obtained in M. with governor control set to 90% of rated engine speed de la puissance obtenue en M. commande du régulateur réglée sur 90% du régime nominal | 135.63 | 1892 | 943 | 685 | 38.3 | 237
P. 40% of power obtained in M. with governor control set to 90% of rated engine speed de la puissance obtenue en M. commande du régulateur réglée sur 90% du régime nominal | 67.85 | 1892 | 943 | 342 | 22.5 | 279
Q. 60% of power obtained in M. with governor control set to 60% of rated engine speed de la puissance obtenue en M. commande du régulateur réglée sur 60% du régime nominal | 101.41 | 1262 | 629 | 767 | 26.8 | 222
R. 40% of power obtained in M. with governor control set to 60% of rated engine speed de la puissance obtenue en M. commande du régulateur réglée sur 60% du régime nominal | 68.19 | 1279 | 637 | 509 | 20.1 | 247