## WebG2383_a_0
| Power Puissance kW | Engine speed Vitesse moteur min-1 | PTO speed Vitesse PDF min-1 | Torque Couple N.m | Hourly consumption Consommation horaire l/h | Specific consumption Consommation spécifique g/kWh | Make & model Marque & modèle
Maximum power Puissance maximale | 30.2 | 2200 | 596 | 131.1 | 9.57 | 270.2 | HHJM 450
| 29 | 2053 | 556 | 134.9 | 9 | 264.5 | OECD approval number Numéro d'approbation OCDE
| 28.34 | 1994 | 540 | 135.7 | 8.71 | 261.9 | 2/2383
| 27.29 | 1905 | 516 | 136.8 | 8.26 | 258
| 26.31 | 1750 | 474 | 143.6 | 7.81 | 253.2
| 28.1 | 1702 | 461 | 157.6 | 8.24 | 249.9
| 27.79 | 1606 | 435 | 165.2 | 8.13 | 249.4
Maximum torque Couple maximal | 25.52 | 1451 | 393 | 167.9 | 7.37 | 246.1
| 22.76 | 1307 | 354 | 166.3 | 6.54 | 244.7
| 20.08 | 1200 | 325 | 159.8 | 5.76 | 244.5
A. Nominal speed Régime nominal | 30.2 | 2200 | 596 | 131.1 | 9.57 | 270.2
B. 85% of torque obtained in A du couple obtenu en A | 26.66 | 2285 | 619 | 111.4 | 8.81 | 281.7
C. 75% of torque defined in B du couple défini en B | 20.23 | 2311 | 626 | 83.6 | 7.24 | 305.1
D. 50% of torque defined in B du couple défini en B | 13.59 | 2330 | 631 | 55.7 | 5.85 | 367.1
E. 25% of torque defined in B du couple défini en B | 6.85 | 2348 | 636 | 27.9 | 4.66 | 579.6
F. Unloaded A vide |  | 2367 | 641 |  | 3.46
G. Standard PTO speed Régime normalisé PDF | 28.34 | 1994 | 540 | 135.7 | 8.71 | 261.9
H. 85% of torque obtained in G du couple obtenu en G | 25.15 | 2082 | 564 | 115.3 | 7.98 | 270.4
I. 75% of torque defined in H du couple défini en H | 19.1 | 2104 | 570 | 86.7 | 6.48 | 289.1
J. 50% of torque defined in H du couple défini en H | 12.85 | 2127 | 576 | 57.7 | 5.2 | 344.9
K. 25% of torque defined in H du couple défini en H | 6.49 | 2149 | 582 | 28.8 | 3.95 | 519.3
L. Unloaded A vide |  | 2160 | 585 |  | 2.96
M. Nominal speed Régime nominal | 30.2 | 2200 | 596 | 131.1 | 9.57 | 270.2
N. 80% of power obtained in M. de la puissance obtenue en M. | 24.13 | 2293 | 621 | 100.5 | 8.2 | 289.7
O. 80% of power obtained in M. with governor control set to 90% of rated engine speed de la puissance obtenue en M. commande du régulateur réglée sur 90% du régime nominal | 24.05 | 1972 | 534 | 116.5 | 7.46 | 264.4
P. 40% of power obtained in M. with governor control set to 90% of rated engine speed de la puissance obtenue en M. commande du régulateur réglée sur 90% du régime nominal | 12.04 | 1975 | 535 | 58.2 | 4.69 | 332.1
Q. 60% of power obtained in M. with governor control set to 60% of rated engine speed de la puissance obtenue en M. commande du régulateur réglée sur 60% du régime nominal | 18.15 | 1322 | 358 | 131.1 | 5.21 | 244.6
R. 40% of power obtained in M. with governor control set to 60% of rated engine speed de la puissance obtenue en M. commande du régulateur réglée sur 60% du régime nominal | 12.14 | 1325 | 359 | 87.5 | 3.79 | 266.1