## WebG2381_a_0
| Power Puissance kW | Engine speed Vitesse moteur min-1 | PTO speed Vitesse PDF min-1 | Torque Couple N.m | Hourly consumption Consommation horaire l/h | Specific consumption Consommation spécifique g/kWh | Make & model Marque & modèle
| 206.95 | 2100 | 1050 | 941 | 58.2 | 236 | John Deere 8530 IVT
| 225.49 | 2000 | 1000 | 1077 | 61.4 | 229 | OECD approval number Numéro d'approbation OCDE
| 230.89 | 1902 | 951 | 1159 | 62.3 | 226 | 2/2381
| 231.46 | 1853 | 926 | 1193 | 62.7 | 227
Maximum power Puissance maximale | 233.2 | 1800 | 900 | 1237 | 63 | 227
| 231.77 | 1749 | 874 | 1265 | 62.8 | 227
| 231.14 | 1701 | 850 | 1298 | 62.5 | 227
| 229.92 | 1649 | 824 | 1331 | 62.3 | 227
Maximum torque Couple maximal | 228.1 | 1597 | 798 | 1364 | 61.7 | 227
| 220.64 | 1548 | 774 | 1361 | 59 | 224
| 213.48 | 1500 | 750 | 1359 | 56.7 | 223
| 197.56 | 1402 | 701 | 1346 | 52 | 221
| 180.01 | 1298 | 649 | 1324 | 46.4 | 216
| 163.39 | 1201 | 600 | 1299 | 42 | 215
| 142.22 | 1098 | 549 | 1237 | 37.5 | 221
| 120.06 | 1000 | 500 | 1146 | 33 | 231
A. Nominal speed Régime nominal | 206.95 | 2100 | 1050 | 941 | 58.2 | 236
B. 85% of torque obtained in A du couple obtenu en A | 180.19 | 2154 | 1076 | 799 | 53.5 | 249
C. 75% of torque defined in B du couple défini en B | 136.02 | 2163 | 1081 | 601 | 44.7 | 276
D. 50% of torque defined in B du couple défini en B | 91.05 | 2173 | 1086 | 400 | 34.2 | 315
E. 25% of torque defined in B du couple défini en B | 45.82 | 2186 | 1093 | 200 | 22.5 | 412
F. Unloaded A vide |  | 2194 | 1097 |  | 15.7
G. Standard PTO speed Régime normalisé PDF | 225.49 | 2000 | 1000 | 1077 | 61.4 | 229
H. 85% of torque obtained in G du couple obtenu en G | 201.07 | 2100 | 1050 | 914 | 56.7 | 237
I. 75% of torque defined in H du couple défini en H | 150.76 | 2100 | 1050 | 686 | 47.4 | 264
J. 50% of torque defined in H du couple défini en H | 100.74 | 2100 | 1050 | 458 | 35.6 | 296
K. 25% of torque defined in H du couple défini en H | 50.58 | 2100 | 1050 | 230 | 22.4 | 371
L. Unloaded A vide |  | 2100 | 1050 |  | 14
M. Nominal speed Régime nominal | 206.95 | 2100 | 1050 | 941 | 58.2 | 236
N. 80% of power obtained in M. de la puissance obtenue en M. | 165.68 | 2156 | 1078 | 734 | 50.9 | 258
O. 80% of power obtained in M. with governor control set to 90% of rated engine speed de la puissance obtenue en M. commande du régulateur réglée sur 90% du régime nominal | 165.84 | 1890 | 945 | 838 | 48.3 | 244
P. 40% of power obtained in M. with governor control set to 90% of rated engine speed de la puissance obtenue en M. commande du régulateur réglée sur 90% du régime nominal | 83.15 | 1890 | 945 | 420 | 28.2 | 285
Q. 60% of power obtained in M. with governor control set to 60% of rated engine speed de la puissance obtenue en M. commande du régulateur réglée sur 60% du régime nominal | 124.49 | 1260 | 630 | 943 | 32.5 | 219
R. 40% of power obtained in M. with governor control set to 60% of rated engine speed de la puissance obtenue en M. commande du régulateur réglée sur 60% du régime nominal | 82.76 | 1260 | 630 | 627 | 24.5 | 249