## WebG2389_a_0
| Power Puissance kW | Engine speed Vitesse moteur min-1 | PTO speed Vitesse PDF min-1 | Torque Couple N.m | Hourly consumption Consommation horaire l/h | Specific consumption Consommation spécifique g/kWh | Make & model Marque & modèle
| 98.2 | 1150 | 575 | 815.9 | 26.54 | 231 | Massey Ferguson 6497
| 106.4 | 1199 | 599 | 846.1 | 27.76 | 223 | OECD approval number Numéro d'approbation OCDE
| 110.7 | 1247 | 623 | 846.8 | 29.47 | 227 | 2/2389
| 116.3 | 1300 | 650 | 854.3 | 31.45 | 231
| 120 | 1350 | 675 | 849.2 | 32.72 | 233
| 125.7 | 1400 | 700 | 857.2 | 34.22 | 232
Maximum torque Couple maximal | 130.5 | 1450 | 725 | 859.4 | 35.46 | 232
| 134.5 | 1501 | 750 | 855.3 | 36.62 | 232
| 136.2 | 1550 | 775 | 839.4 | 37.3 | 234
| 138.6 | 1600 | 800 | 827.3 | 38.13 | 235
| 141.1 | 1650 | 825 | 817 | 39.2 | 237
| 143.2 | 1700 | 850 | 804.4 | 39.65 | 236
| 146.4 | 1749 | 875 | 799 | 40.59 | 237
| 150.5 | 1800 | 900 | 798.3 | 42.16 | 239
| 151.3 | 1850 | 925 | 781.1 | 43.01 | 243
| 153.5 | 1900 | 950 | 771.4 | 43.66 | 243
| 154.8 | 1950 | 975 | 758.1 | 44.82 | 247
| 155.8 | 1990 | 995 | 748.2 | 45.73 | 250
Maximum power Puissance maximale | 155.8 | 2000 | 1000 | 743.5 | 45.81 | 251
| 155.8 | 2010 | 1005 | 740.6 | 45.8 | 251
| 153.6 | 2050 | 1025 | 715.6 | 45.94 | 255
| 150.1 | 2101 | 1050 | 682.5 | 45.88 | 261
| 143.3 | 2150 | 1075 | 636.5 | 44.28 | 264
| 137.2 | 2190 | 1095 | 598.4 | 43.01 | 267
A. Nominal speed Régime nominal | 136 | 2200 | 1100 | 590.1 | 42.65 | 268
B. 85% of torque obtained in A du couple obtenu en A | 115.9 | 2207 | 1104 | 501.6 | 37.69 | 277
C. 75% of torque defined in B du couple défini en B | 87.5 | 2221 | 1111 | 376.3 | 30.02 | 293
D. 50% of torque defined in B du couple défini en B | 58.6 | 2229 | 1115 | 250.8 | 21.76 | 317
E. 25% of torque defined in B du couple défini en B | 29.6 | 2239 | 1119 | 126.1 | 14.25 | 411
F. Unloaded A vide |  | 2246 | 1123 |  | 7.83
G. Standard PTO speed Régime normalisé PDF | 155.8 | 2000 | 1000 | 743.5 | 45.81 | 251
| 141 | 2012 | 1006 | 669.4 | 40.6 | 246
H. 85% of torque obtained in G du couple obtenu en G | 133.3 | 2013 | 1007 | 632.2 | 38.98 | 250
I. 75% of torque defined in H du couple défini en H | 100.4 | 2024 | 1012 | 473.9 | 30.43 | 259
J. 50% of torque defined in H du couple défini en H | 67.2 | 2032 | 1016 | 315.9 | 22.02 | 279
K. 25% of torque defined in H du couple défini en H | 33.7 | 2040 | 1020 | 158 | 13.72 | 347
L. Unloaded A vide |  | 2047 | 1024 |  | 7.07
M. Nominal speed Régime nominal | 155.8 | 2000 | 1000 | 743.5 | 45.81 | 251
N. 80% of power obtained in M. de la puissance obtenue en M. | 109 | 2221 | 1110 | 468.5 | 36.31 | 284
O. 80% of power obtained in M. with governor control set to 90% of rated engine speed de la puissance obtenue en M. commande du régulateur réglée sur 90% du régime nominal | 108.8 | 1981 | 990 | 524.5 | 32.36 | 254
P. 40% of power obtained in M. with governor control set to 90% of rated engine speed de la puissance obtenue en M. commande du régulateur réglée sur 90% du régime nominal | 54.6 | 1987 | 993 | 262.3 | 18.47 | 289
Q. 60% of power obtained in M. with governor control set to 60% of rated engine speed de la puissance obtenue en M. commande du régulateur réglée sur 60% du régime nominal | 81.6 | 1320 | 660 | 590.1 | 22.46 | 235
R. 40% of power obtained in M. with governor control set to 60% of rated engine speed de la puissance obtenue en M. commande du régulateur réglée sur 60% du régime nominal | 54.5 | 1329 | 664 | 392.8 | 15.86 | 248