## WebG2390_a_0
| Power Puissance kW | Engine speed Vitesse moteur min-1 | PTO speed Vitesse PDF min-1 | Torque Couple N.m | Hourly consumption Consommation horaire l/h | Specific consumption Consommation spécifique g/kWh | Make & model Marque & modèle
| 110 | 1200 | 600 | 877 | 29.17 | 226 | Massey Ferguson 6499
| 115.3 | 1249 | 624 | 881.2 | 30.61 | 226 | OECD approval number Numéro d'approbation OCDE
| 119.1 | 1300 | 650 | 875.1 | 32.14 | 230 | 2/2390
| 123.6 | 1350 | 675 | 874.2 | 33.32 | 230
| 128.9 | 1400 | 700 | 879.2 | 34.99 | 232
Maximum torque Couple maximal | 134.1 | 1449 | 725 | 883.8 | 36.47 | 232
| 138.2 | 1499 | 750 | 880.1 | 37.82 | 234
| 141.2 | 1549 | 775 | 870.3 | 38.59 | 233
| 144.9 | 1601 | 801 | 863.2 | 39.29 | 231
| 146.6 | 1649 | 825 | 849.3 | 39.9 | 232
| 150.2 | 1702 | 851 | 842.6 | 40.59 | 231
| 152.5 | 1750 | 875 | 832 | 41.76 | 234
| 154.3 | 1800 | 900 | 818.7 | 42.48 | 235
| 155.2 | 1850 | 925 | 801.1 | 43.26 | 238
| 157.9 | 1899 | 950 | 793.8 | 44.38 | 240
| 159.6 | 1950 | 975 | 781.7 | 45.7 | 244
| 160.3 | 1990 | 995 | 769 | 46.62 | 248
| 159.3 | 1999 | 1000 | 760.5 | 46.88 | 251
Maximum power Puissance maximale | 161.2 | 2000 | 1000 | 769.8 | 46.95 | 248
| 159.6 | 2010 | 1005 | 758.4 | 46.92 | 251
| 157.6 | 2050 | 1025 | 734 | 46.7 | 253
| 153.4 | 2100 | 1050 | 697.8 | 46.74 | 260
| 147.1 | 2150 | 1075 | 653.4 | 45.35 | 263
| 143.2 | 2190 | 1095 | 624.3 | 44.51 | 265
A. Nominal speed Régime nominal | 141.6 | 2200 | 1100 | 614.8 | 44.26 | 267
| 140 | 2210 | 1105 | 605.2 | 43.65 | 266
B. 85% of torque obtained in A du couple obtenu en A | 121.6 | 2219 | 1109 | 522.7 | 38.59 | 271
C. 75% of torque defined in B du couple défini en B | 91.4 | 2228 | 1114 | 391.7 | 30.96 | 289
D. 50% of torque defined in B du couple défini en B | 61.6 | 2239 | 1120 | 262.3 | 22.65 | 314
E. 25% of torque defined in B du couple défini en B | 30.8 | 2246 | 1123 | 130.8 | 14.61 | 405
F. Unloaded A vide |  | 2257 | 1129 |  | 7.82
G. Standard PTO speed Régime normalisé PDF | 161.2 | 2000 | 1000 | 769.8 | 46.95 | 248
| 144.7 | 2003 | 1001 | 690.2 | 40.98 | 242
H. 85% of torque obtained in G du couple obtenu en G | 136.7 | 2003 | 1002 | 651.7 | 39.3 | 245
I. 75% of torque defined in H du couple défini en H | 103.1 | 2014 | 1007 | 488.9 | 31.5 | 261
J. 50% of torque defined in H du couple défini en H | 69 | 2021 | 1011 | 325.8 | 22.32 | 276
K. 25% of torque defined in H du couple défini en H | 34.1 | 2027 | 1014 | 160.5 | 13.99 | 350
L. Unloaded A vide |  | 2037 | 1019 |  | 6.89
M. Nominal speed Régime nominal | 141.6 | 2200 | 1100 | 614.8 | 44.26 | 267
N. 80% of power obtained in M. de la puissance obtenue en M. | 113.5 | 2223 | 1112 | 487.6 | 37.02 | 278
O. 80% of power obtained in M. with governor control set to 90% of rated engine speed de la puissance obtenue en M. commande du régulateur réglée sur 90% du régime nominal | 113.4 | 1980 | 990 | 546.5 | 33.7 | 254
P. 40% of power obtained in M. with governor control set to 90% of rated engine speed de la puissance obtenue en M. commande du régulateur réglée sur 90% du régime nominal | 56.5 | 1976 | 988 | 273.1 | 18.98 | 287
Q. 60% of power obtained in M. with governor control set to 60% of rated engine speed de la puissance obtenue en M. commande du régulateur réglée sur 60% du régime nominal | 85 | 1321 | 661 | 614.7 | 23.18 | 233
R. 40% of power obtained in M. with governor control set to 60% of rated engine speed de la puissance obtenue en M. commande du régulateur réglée sur 60% du régime nominal | 56 | 1321 | 661 | 409.8 | 16.49 | 251