## WebG2391_a_0
| Power Puissance kW | Engine speed Vitesse moteur min-1 | PTO speed Vitesse PDF min-1 | Torque Couple N.m | Hourly consumption Consommation horaire l/h | Specific consumption Consommation spécifique g/kWh | Make & model Marque & modèle
| 17.5 | 874 | 456 | 191.4 | 5.73 | 274 | Landini 7860
| 22.1 | 951 | 496 | 222.2 | 6.09 | 231 | OECD approval number Numéro d'approbation OCDE
| 26.6 | 1064 | 555 | 238.3 | 7.23 | 228 | 2/2391
| 29.9 | 1152 | 601 | 247.9 | 8.09 | 227
| 33 | 1250 | 652 | 252.3 | 8.74 | 222
Maximum torque Couple maximal | 35.5 | 1342 | 700 | 253 | 9.2 | 217
| 37.4 | 1439 | 751 | 247.9 | 9.88 | 222
| 39 | 1539 | 803 | 242 | 10.17 | 218
| 40 | 1629 | 850 | 234.7 | 11.03 | 231
| 41.3 | 1717 | 896 | 229.5 | 11.53 | 234
| 42.8 | 1773 | 925 | 230.3 | 12.03 | 236
| 44 | 1823 | 951 | 230.3 | 12.32 | 235
| 44.2 | 1871 | 976 | 225.9 | 12.53 | 237
| 44.5 | 1917 | 1000 | 221.5 | 12.67 | 239
| 44.4 | 1961 | 1023 | 216.3 | 12.89 | 243
| 44.6 | 2024 | 1056 | 210.5 | 13.12 | 247
| 44.6 | 2059 | 1074 | 206.8 | 13.22 | 248
| 45.2 | 2108 | 1100 | 204.6 | 13.6 | 252
| 45.8 | 2162 | 1128 | 202.4 | 14.11 | 258
Maximum power Puissance maximale | 46.3 | 2206 | 1151 | 200.2 | 14.39 | 261
A. Nominal speed Régime nominal | 46.3 | 2206 | 1151 | 200.2 | 14.39 | 261
| 43.8 | 2227 | 1162 | 187.7 | 13.75 | 263
B. 85% of torque obtained in A du couple obtenu en A | 40.1 | 2248 | 1173 | 170.1 | 13.17 | 276
C. 75% of torque defined in B du couple défini en B | 30.4 | 2277 | 1188 | 127.6 | 11.17 | 308
D. 50% of torque defined in B du couple défini en B | 20.6 | 2308 | 1204 | 85.1 | 9.16 | 374
E. 25% of torque defined in B du couple défini en B | 10.4 | 2336 | 1219 | 42.5 | 7.45 | 600
F. Unloaded A vide |  | 2350 | 1226 |  | 5.05
G. Standard PTO speed Régime normalisé PDF | 44.5 | 1917 | 1000 | 221.5 | 12.67 | 239
H. 85% of torque obtained in G du couple obtenu en G | 39.3 | 1993 | 1040 | 188.1 | 11.74 | 251
I. 75% of torque defined in H du couple défini en H | 30.1 | 2036 | 1062 | 141.2 | 9.59 | 267
J. 50% of torque defined in H du couple défini en H | 20.4 | 2072 | 1081 | 93.9 | 7.8 | 321
K. 25% of torque defined in H du couple défini en H | 10.3 | 2105 | 1098 | 46.9 | 5.87 | 476
L. Unloaded A vide |  | 2136 | 1114 |  | 4.01
M. Nominal speed Régime nominal | 46.3 | 2206 | 1151 | 200.2 | 14.39 | 261
N. 80% of power obtained in M. de la puissance obtenue en M. | 37.1 | 2260 | 1179 | 156.8 | 12.09 | 273
O. 80% of power obtained in M. with governor control set to 90% of rated engine speed de la puissance obtenue en M. commande du régulateur réglée sur 90% du régime nominal | 37.2 | 1986 | 1036 | 178.9 | 11.63 | 262
P. 40% of power obtained in M. with governor control set to 90% of rated engine speed de la puissance obtenue en M. commande du régulateur réglée sur 90% du régime nominal | 18.5 | 1982 | 1034 | 89.1 | 7.67 | 348
Q. 60% of power obtained in M. with governor control set to 60% of rated engine speed de la puissance obtenue en M. commande du régulateur réglée sur 60% du régime nominal | 27.8 | 1324 | 691 | 200.4 | 7.42 | 224
R. 40% of power obtained in M. with governor control set to 60% of rated engine speed de la puissance obtenue en M. commande du régulateur réglée sur 60% du régime nominal | 18.6 | 1323 | 690 | 134.3 | 4.92 | 222