## WebG2392_a_0
| Power Puissance kW | Engine speed Vitesse moteur min-1 | PTO speed Vitesse PDF min-1 | Torque Couple N.m | Hourly consumption Consommation horaire l/h | Specific consumption Consommation spécifique g/kWh | Make & model Marque & modèle
| 18.8 | 889 | 464 | 201.7 | 5.8 | 259 | Landini 8860
| 23 | 983 | 513 | 223.7 | 6.8 | 247 | OECD approval number Numéro d'approbation OCDE
| 28.3 | 1150 | 600 | 234.7 | 8.45 | 251 | 2/2392
| 31.4 | 1254 | 654 | 239.1 | 9.52 | 254
| 34.9 | 1347 | 703 | 247.1 | 10.31 | 248
Maximum torque Couple maximal | 37.6 | 1438 | 750 | 250.1 | 11.03 | 245
| 40 | 1539 | 803 | 247.9 | 11.53 | 242
| 41.3 | 1623 | 847 | 242.7 | 11.96 | 243
| 43.5 | 1715 | 895 | 242 | 12.53 | 242
| 44.8 | 1777 | 927 | 240.5 | 13.03 | 244
| 45.3 | 1819 | 949 | 237.6 | 13.39 | 248
| 45.8 | 1865 | 973 | 234.7 | 13.53 | 247
| 46.2 | 1917 | 1000 | 230.3 | 13.6 | 247
| 46.4 | 1968 | 1027 | 225.1 | 13.89 | 251
| 47.1 | 2013 | 1050 | 223.7 | 14.03 | 249
| 47.6 | 2059 | 1074 | 220.7 | 14.25 | 251
| 48.6 | 2116 | 1104 | 219.3 | 14.53 | 251
| 49.2 | 2156 | 1125 | 217.8 | 15.04 | 256
Maximum power Puissance maximale | 49.3 | 2198 | 1147 | 214.1 | 15.25 | 259
A. Nominal speed Régime nominal | 49.3 | 2198 | 1147 | 214.1 | 15.25 | 259
| 48.1 | 2243 | 1170 | 204.6 | 15.11 | 263
B. 85% of torque obtained in A du couple obtenu en A | 43 | 2256 | 1177 | 181.9 | 13.46 | 263
C. 75% of torque defined in B du couple défini en B | 32.6 | 2283 | 1191 | 136.4 | 11.24 | 289
D. 50% of torque defined in B du couple défini en B | 21.9 | 2298 | 1199 | 90.9 | 8.88 | 340
E. 25% of torque defined in B du couple défini en B | 11 | 2315 | 1208 | 45.5 | 6.95 | 528
F. Unloaded A vide |  | 2329 | 1215 |  | 4.73
G. Standard PTO speed Régime normalisé PDF | 46.2 | 1917 | 1000 | 230.3 | 13.6 | 247
H. 85% of torque obtained in G du couple obtenu en G | 39.7 | 1938 | 1011 | 195.8 | 11.67 | 246
I. 75% of torque defined in H du couple défini en H | 30.1 | 1963 | 1024 | 146.7 | 9.52 | 265
J. 50% of torque defined in H du couple défini en H | 20.4 | 1990 | 1038 | 97.9 | 7.45 | 306
K. 25% of torque defined in H du couple défini en H | 10.3 | 2013 | 1050 | 48.8 | 5.66 | 461
L. Unloaded A vide |  | 2035 | 1062 |  | 3.79
M. Nominal speed Régime nominal | 49.3 | 2198 | 1147 | 214.1 | 15.25 | 259
N. 80% of power obtained in M. de la puissance obtenue en M. | 39.5 | 2262 | 1180 | 166.8 | 12.48 | 265
O. 80% of power obtained in M. with governor control set to 90% of rated engine speed de la puissance obtenue en M. commande du régulateur réglée sur 90% du régime nominal | 39.4 | 1978 | 1032 | 190.2 | 11.66 | 248
P. 40% of power obtained in M. with governor control set to 90% of rated engine speed de la puissance obtenue en M. commande du régulateur réglée sur 90% du régime nominal | 19.7 | 1980 | 1033 | 95 | 9.08 | 386
Q. 60% of power obtained in M. with governor control set to 60% of rated engine speed de la puissance obtenue en M. commande du régulateur réglée sur 60% du régime nominal | 29.6 | 1323 | 690 | 213.7 | 9.19 | 260
R. 40% of power obtained in M. with governor control set to 60% of rated engine speed de la puissance obtenue en M. commande du régulateur réglée sur 60% du régime nominal | 19.8 | 1321 | 689 | 143.2 | 6.23 | 264