## WebG2393_a_0
| Power Puissance kW | Engine speed Vitesse moteur min-1 | PTO speed Vitesse PDF min-1 | Torque Couple N.m | Hourly consumption Consommation horaire l/h | Specific consumption Consommation spécifique g/kWh | Make & model Marque & modèle
| 7.5 | 792 | 346 | 90.5 | 2.94 | 327 | Caron 570 AR
| 9.3 | 923 | 403 | 96.7 | 3.58 | 321 | OECD approval number Numéro d'approbation OCDE
| 10.9 | 1031 | 450 | 101.3 | 4.08 | 313 | 2/2393
| 12.6 | 1145 | 500 | 105 | 4.58 | 305
| 14.2 | 1260 | 550 | 107.4 | 5.12 | 303
| 16 | 1390 | 607 | 109.9 | 5.62 | 294
| 17.2 | 1489 | 650 | 110.5 | 6.05 | 294
| 19 | 1610 | 703 | 112.9 | 6.8 | 299
Maximum torque Couple maximal | 20.6 | 1722 | 752 | 114.2 | 7.41 | 302
| 21.8 | 1837 | 802 | 113.6 | 7.98 | 306
| 23.2 | 1963 | 857 | 112.9 | 8.59 | 310
| 24.3 | 2079 | 908 | 111.7 | 9.02 | 311
| 24.8 | 2153 | 940 | 109.9 | 9.09 | 308
| 25.9 | 2290 | 1000 | 108 | 9.45 | 306
| 27 | 2411 | 1053 | 106.8 | 9.92 | 308
| 27.8 | 2528 | 1104 | 105 | 10.31 | 311
| 28.4 | 2627 | 1147 | 103.1 | 10.78 | 318
| 29.1 | 2743 | 1198 | 101.3 | 11.38 | 328
Maximum power Puissance maximale | 29.5 | 2798 | 1222 | 100.7 | 11.42 | 324
A. Nominal speed Régime nominal | 29.5 | 2798 | 1222 | 100.7 | 11.42 | 324
B. 85% of torque obtained in A du couple obtenu en A | 26.6 | 2970 | 1297 | 85.6 | 10.49 | 330
C. 75% of torque defined in B du couple défini en B | 20.1 | 2993 | 1307 | 64.1 | 8.23 | 343
D. 50% of torque defined in B du couple défini en B | 13.5 | 3009 | 1314 | 43 | 6.69 | 414
E. 25% of torque defined in B du couple défini en B | 6.7 | 3034 | 1325 | 21.2 | 5.3 | 660
F. Unloaded A vide |  | 3069 | 1340 |  | 3.72
G. Standard PTO speed Régime normalisé PDF | 25.9 | 2290 | 1000 | 108 | 9.45 | 306
H. 85% of torque obtained in G du couple obtenu en G | 23.9 | 2485 | 1085 | 91.8 | 8.41 | 295
I. 75% of torque defined in H du couple défini en H | 18.1 | 2517 | 1099 | 68.7 | 6.8 | 315
J. 50% of torque defined in H du couple défini en H | 12.2 | 2537 | 1108 | 46 | 5.37 | 368
K. 25% of torque defined in H du couple défini en H | 6.2 | 2556 | 1116 | 23 | 4.08 | 555
L. Unloaded A vide |  | 2567 | 1121 |  | 2.94
M. Nominal speed Régime nominal | 29.5 | 2798 | 1222 | 100.7 | 11.42 | 324
N. 80% of power obtained in M. de la puissance obtenue en M. | 23.5 | 2988 | 1305 | 75.1 | 9.4 | 335
O. 80% of power obtained in M. with governor control set to 90% of rated engine speed de la puissance obtenue en M. commande du régulateur réglée sur 90% du régime nominal | 23.4 | 2514 | 1098 | 88.9 | 8.29 | 297
P. 40% of power obtained in M. with governor control set to 90% of rated engine speed de la puissance obtenue en M. commande du régulateur réglée sur 90% du régime nominal | 11.7 | 2517 | 1099 | 44.4 | 5.29 | 379
Q. 60% of power obtained in M. with governor control set to 60% of rated engine speed de la puissance obtenue en M. commande du régulateur réglée sur 60% du régime nominal | 17.7 | 1681 | 734 | 100.6 | 6.43 | 305
R. 40% of power obtained in M. with governor control set to 60% of rated engine speed de la puissance obtenue en M. commande du régulateur réglée sur 60% du régime nominal | 11.7 | 1685 | 736 | 66.3 | 4.28 | 307