## WebG2394_a_0
| Power Puissance kW | Engine speed Vitesse moteur min-1 | PTO speed Vitesse PDF min-1 | Torque Couple N.m | Hourly consumption Consommation horaire l/h | Specific consumption Consommation spécifique g/kWh | Make & model Marque & modèle
| 92.5 | 1191 | 595 | 743.2 | 25.81 | 238 | Massey Ferguson 6485
| 98.6 | 1251 | 625 | 752.8 | 26.77 | 232 | OECD approval number Numéro d'approbation OCDE
| 101.6 | 1299 | 650 | 746.7 | 27.75 | 233 | 2/2394
| 106.2 | 1349 | 675 | 751.5 | 28.66 | 230
Maximum torque Couple maximal | 112.9 | 1400 | 700 | 769.9 | 30.38 | 230
| 116.4 | 1450 | 725 | 766.5 | 31.22 | 229
| 119.8 | 1501 | 750 | 762.5 | 32.08 | 228
| 120.6 | 1548 | 774 | 743.8 | 32.73 | 232
| 122.9 | 1600 | 800 | 733.3 | 33.29 | 231
| 124.2 | 1650 | 825 | 718.9 | 33.68 | 231
| 126.1 | 1700 | 850 | 708.3 | 34.03 | 230
| 127.4 | 1749 | 875 | 695.2 | 34.63 | 232
| 127.9 | 1800 | 900 | 678.8 | 34.96 | 233
| 128.5 | 1851 | 925 | 663.3 | 35.38 | 235
| 128.4 | 1900 | 950 | 645.4 | 35.82 | 238
| 129.7 | 1949 | 975 | 634.9 | 36.66 | 241
| 130.3 | 1989 | 995 | 625.6 | 37.1 | 243
Maximum power Puissance maximale | 130.8 | 2000 | 1000 | 624.7 | 36.9 | 241
| 129.7 | 2010 | 1005 | 615.9 | 37.15 | 244
| 127.3 | 2050 | 1025 | 593.1 | 36.82 | 247
| 123 | 2101 | 1050 | 559.4 | 36.51 | 253
| 115.4 | 2150 | 1075 | 512.6 | 35.32 | 261
| 110.5 | 2190 | 1095 | 481.8 | 34.6 | 267
A. Nominal speed Régime nominal | 108.7 | 2199 | 1099 | 472.2 | 34.09 | 267
| 108 | 2212 | 1106 | 466.4 | 33.73 | 266
B. 85% of torque obtained in A du couple obtenu en A | 93.3 | 2220 | 1110 | 401.4 | 29.89 | 273
C. 75% of torque defined in B du couple défini en B | 70.2 | 2228 | 1114 | 301 | 24.31 | 295
D. 50% of torque defined in B du couple défini en B | 47.1 | 2232 | 1116 | 201.7 | 18.46 | 334
E. 25% of torque defined in B du couple défini en B | 23.6 | 2245 | 1123 | 100.3 | 12.81 | 463
F. Unloaded A vide |  | 2254 | 1127 |  | 7.95
G. Standard PTO speed Régime normalisé PDF | 130.8 | 2000 | 1000 | 624.7 | 36.9 | 241
| 118.6 | 2021 | 1011 | 560.2 | 33.48 | 241
H. 85% of torque obtained in G du couple obtenu en G | 112.1 | 2023 | 1011 | 529 | 32.31 | 246
I. 75% of torque defined in H du couple défini en H | 84.4 | 2032 | 1016 | 396.8 | 26.31 | 266
J. 50% of torque defined in H du couple défini en H | 56.3 | 2039 | 1019 | 263.7 | 19.68 | 299
K. 25% of torque defined in H du couple défini en H | 28.2 | 2045 | 1022 | 131.6 | 12.78 | 387
L. Unloaded A vide |  | 2055 | 1027 |  | 6.94
M. Nominal speed Régime nominal |  | 2199 | 1099
N. 80% of power obtained in M. de la puissance obtenue en M. | 108.7 | 2222 | 1111 | 472.2 | 34.09 | 267
O. 80% of power obtained in M. with governor control set to 90% of rated engine speed de la puissance obtenue en M. commande du régulateur réglée sur 90% du régime nominal | 86.9 | 1981 | 990 | 373.5 | 28.53 | 280
P. 40% of power obtained in M. with governor control set to 90% of rated engine speed de la puissance obtenue en M. commande du régulateur réglée sur 90% du régime nominal | 87 | 1981 | 991 | 419.5 | 26.3 | 258
Q. 60% of power obtained in M. with governor control set to 60% of rated engine speed de la puissance obtenue en M. commande du régulateur réglée sur 60% du régime nominal | 43.7 | 1312 | 656 | 210.4 | 16 | 313
R. 40% of power obtained in M. with governor control set to 60% of rated engine speed de la puissance obtenue en M. commande du régulateur réglée sur 60% du régime nominal | 65.1 | 1310 | 655 | 473.5 | 18.78 | 246
| 43.3 |  |  | 315.4 | 13.32 | 262