## WebG2395_a_0
| Power Puissance kW | Engine speed Vitesse moteur min-1 | PTO speed Vitesse PDF min-1 | Torque Couple N.m | Hourly consumption Consommation horaire l/h | Specific consumption Consommation spécifique g/kWh | Make & model Marque & modèle
| 94.1 | 1151 | 576 | 780.6 | 26.13 | 237 | Massey Ferguson 6490
| 97.3 | 1200 | 600 | 774.8 | 26.77 | 235 | OECD approval number Numéro d'approbation OCDE
| 102.2 | 1247 | 624 | 780.7 | 27.8 | 232 | 2/2395
| 105.5 | 1299 | 649 | 775.7 | 28.76 | 233
| 111.2 | 1350 | 675 | 786.4 | 29.81 | 229
Maximum torque Couple maximal | 118.3 | 1400 | 700 | 807.1 | 31.65 | 228
| 121.8 | 1449 | 725 | 802.2 | 32.71 | 229
| 125.5 | 1500 | 750 | 798.8 | 33.81 | 230
| 126.2 | 1550 | 775 | 777.8 | 33.99 | 230
| 127 | 1601 | 800 | 758.1 | 34.12 | 229
| 129 | 1650 | 825 | 746.9 | 34.71 | 230
| 130.4 | 1699 | 850 | 732.6 | 35.02 | 229
| 131 | 1749 | 875 | 714.6 | 35.51 | 231
| 132.4 | 1800 | 900 | 702.6 | 35.99 | 232
| 132.4 | 1851 | 925 | 683.4 | 36.61 | 236
| 133.2 | 1900 | 950 | 669.4 | 37.08 | 238
| 134 | 1950 | 975 | 656.2 | 37.72 | 240
| 134.4 | 1988 | 994 | 644.9 | 38.17 | 242
| 134.4 | 1999 | 1000 | 641.7 | 38.25 | 243
Maximum power Puissance maximale | 134.5 | 2000 | 1000 | 641.9 | 38.33 | 243
| 133.5 | 2010 | 1005 | 634.2 | 38.21 | 244
| 131.6 | 2050 | 1025 | 612.7 | 38.03 | 247
| 126.8 | 2100 | 1050 | 576.4 | 37.58 | 253
| 120.8 | 2150 | 1075 | 536.4 | 36.78 | 260
| 116.6 | 2190 | 1095 | 508.4 | 36.13 | 264
A. Nominal speed Régime nominal | 114.7 | 2200 | 1100 | 498.1 | 35.88 | 267
| 114.5 | 2210 | 1105 | 494.6 | 35.7 | 266
B. 85% of torque obtained in A du couple obtenu en A | 98.3 | 2216 | 1108 | 423.4 | 31.76 | 276
C. 75% of torque defined in B du couple défini en B | 74.1 | 2228 | 1114 | 317.4 | 26.12 | 301
D. 50% of torque defined in B du couple défini en B | 49.6 | 2234 | 1117 | 212.1 | 19.78 | 340
E. 25% of torque defined in B du couple défini en B | 25 | 2245 | 1122 | 106.2 | 13.24 | 452
F. Unloaded A vide |  | 2253 | 1126 |  | 7.67
G. Standard PTO speed Régime normalisé PDF | 134.5 | 2000 | 1000 | 641.9 | 38.33 | 243
| 120.7 | 2001 | 1001 | 576 | 34.73 | 246
H. 85% of torque obtained in G du couple obtenu en G | 114.1 | 2004 | 1002 | 544 | 32.42 | 242
I. 75% of torque defined in H du couple défini en H | 86 | 2012 | 1006 | 408 | 26.28 | 261
J. 50% of torque defined in H du couple défini en H | 57.5 | 2019 | 1009 | 272 | 19.83 | 294
K. 25% of torque defined in H du couple défini en H | 28.9 | 2028 | 1014 | 136.2 | 12.93 | 381
L. Unloaded A vide |  | 2035 | 1017 |  | 6.73
M. Nominal speed Régime nominal | 114.7 | 2200 | 1100 | 498.1 | 35.88 | 267
N. 80% of power obtained in M. de la puissance obtenue en M. | 91.5 | 2222 | 1111 | 393.3 | 29.89 | 279
O. 80% of power obtained in M. with governor control set to 90% of rated engine speed de la puissance obtenue en M. commande du régulateur réglée sur 90% du régime nominal | 91.8 | 1980 | 990 | 442.7 | 27.48 | 255
P. 40% of power obtained in M. with governor control set to 90% of rated engine speed de la puissance obtenue en M. commande du régulateur réglée sur 90% du régime nominal | 46.1 | 1979 | 990 | 222.4 | 16.69 | 309
Q. 60% of power obtained in M. with governor control set to 60% of rated engine speed de la puissance obtenue en M. commande du régulateur réglée sur 60% du régime nominal | 68.9 | 1322 | 661 | 497.9 | 19.63 | 243
R. 40% of power obtained in M. with governor control set to 60% of rated engine speed de la puissance obtenue en M. commande du régulateur réglée sur 60% du régime nominal | 46.1 | 1325 | 662 | 332.1 | 13.83 | 256