## WebG2397_a_0
| Power Puissance kW | Engine speed Vitesse moteur min-1 | PTO speed Vitesse PDF min-1 | Torque Couple N.m | Hourly consumption Consommation horaire l/h | Specific consumption Consommation spécifique g/kWh | Make & model Marque & modèle
Maximum power Puissance maximale | 20.23 | 2300 | 1200 | 84 | 8.14 | 343.1 | Yto - 304
| 20.03 | 2157 | 1125 | 88.7 | 7.75 | 329.8 | OECD approval number Numéro d'approbation OCDE
| 19.5 | 2017 | 1052 | 92.3 | 7.22 | 315.4 | 2/2397
| 19.58 | 1917 | 1000 | 97.5 | 6.85 | 298.1
Maximum torque Couple maximal | 18.21 | 1710 | 892 | 101.7 | 6.23 | 291.5
| 15.71 | 1490 | 777 | 100.7 | 5.27 | 285.8
| 13.23 | 1309 | 683 | 96.5 | 4.29 | 276.7
| 10.79 | 1148 | 599 | 89.7 | 3.56 | 281.7
A. Nominal speed Régime nominal | 20.23 | 2300 | 1200 | 84 | 8.14 | 343.1
B. 85% of torque obtained in A du couple obtenu en A | 18.22 | 2435 | 1270 | 71.5 | 7.23 | 338.3
C. 75% of torque defined in B du couple défini en B | 13.78 | 2450 | 1278 | 53.7 | 5.97 | 369
D. 50% of torque defined in B du couple défini en B | 9.16 | 2467 | 1287 | 35.5 | 4.89 | 455.1
E. 25% of torque defined in B du couple défini en B | 4.61 | 2481 | 1294 | 17.7 | 3.88 | 717.3
F. Unloaded A vide |  | 2484 | 1296 |  | 3.44
G. Standard PTO speed Régime normalisé PDF | 19.58 | 1917 | 1000 | 97.5 | 6.85 | 298.1
H. 85% of torque obtained in G du couple obtenu en G | 17.68 | 2036 | 1062 | 82.9 | 6.45 | 310.8
I. 75% of torque defined in H du couple défini en H | 13.46 | 2070 | 1080 | 62.1 | 5 | 317
J. 50% of torque defined in H du couple défini en H | 9.15 | 2093 | 1092 | 41.7 | 4.02 | 374.2
K. 25% of torque defined in H du couple défini en H | 4.6 | 2105 | 1098 | 20.9 | 3.12 | 579
L. Unloaded A vide |  | 2122 | 1107 |  | 2.49
M. Nominal speed Régime nominal | 20.23 | 2300 | 1200 | 84 | 8.14 | 343.1
N. 80% of power obtained in M. de la puissance obtenue en M. | 16.13 | 2440 | 1273 | 63.1 | 6.66 | 352.1
O. 80% of power obtained in M. with governor control set to 90% of rated engine speed de la puissance obtenue en M. commande du régulateur réglée sur 90% du régime nominal | 16.18 | 2072 | 1081 | 74.6 | 5.98 | 315.1
P. 40% of power obtained in M. with governor control set to 90% of rated engine speed de la puissance obtenue en M. commande du régulateur réglée sur 90% du régime nominal | 8.14 | 2070 | 1080 | 37.6 | 3.81 | 398.6
Q. 60% of power obtained in M. with governor control set to 60% of rated engine speed de la puissance obtenue en M. commande du régulateur réglée sur 60% du régime nominal | 12.14 | 1380 | 720 | 84 | 3.95 | 277.3
R. 40% of power obtained in M. with governor control set to 60% of rated engine speed de la puissance obtenue en M. commande du régulateur réglée sur 60% du régime nominal | 8.07 | 1380 | 720 | 55.8 | 2.9 | 306.6