## WebG2398_a_0
| Power Puissance kW | Engine speed Vitesse moteur min-1 | PTO speed Vitesse PDF min-1 | Torque Couple N.m | Hourly consumption Consommation horaire l/h | Specific consumption Consommation spécifique g/kWh | Make & model Marque & modèle
Maximum power Puissance maximale | 23.64 | 2300 | 627 | 98.2 | 8.49 | 306.1 | YTO - 354
| 22.84 | 2102 | 574 | 103.6 | 7.84 | 292.4 | OECD approval number Numéro d'approbation OCDE
| 22.28 | 1980 | 540 | 107.4 | 7.51 | 287.5 | 2/2398
| 21.52 | 1838 | 501 | 111.8 | 7.15 | 283
Maximum torque Couple maximal | 20.15 | 1680 | 458 | 114.5 | 6.58 | 278.2
| 18.13 | 1530 | 417 | 113.2 | 5.78 | 271.5
| 16.51 | 1400 | 382 | 112.6 | 5.17 | 267.1
| 14.39 | 1244 | 339 | 110.4 | 4.46 | 264.1
| 13 | 1150 | 314 | 108 | 4.06 | 265.9
A. Nominal speed Régime nominal | 23.64 | 2300 | 627 | 98.2 | 8.49 | 306.1
B. 85% of torque obtained in A du couple obtenu en A | 21.05 | 2409 | 657 | 83.4 | 7.58 | 307
C. 75% of torque defined in B du couple défini en B | 15.97 | 2431 | 663 | 62.7 | 6.28 | 335.1
D. 50% of torque defined in B du couple défini en B | 10.72 | 2453 | 669 | 41.7 | 4.97 | 395.6
E. 25% of torque defined in B du couple défini en B | 5.35 | 2464 | 672 | 20.7 | 3.76 | 599.4
F. Unloaded A vide |  | 2474 | 675 |  | 3.02
G. Standard PTO speed Régime normalisé PDF | 22.28 | 1980 | 540 | 107.4 | 7.51 | 287.5
H. 85% of torque obtained in G du couple obtenu en G | 19.85 | 2075 | 566 | 91.4 | 6.63 | 284.6
I. 75% of torque defined in H du couple défini en H | 15.11 | 2108 | 575 | 68.4 | 5.31 | 299.7
J. 50% of torque defined in H du couple défini en H | 10.24 | 2134 | 582 | 45.8 | 4.22 | 351.2
K. 25% of torque defined in H du couple défini en H | 5.18 | 2159 | 589 | 22.9 | 3.26 | 535.9
L. Unloaded A vide |  | 2180 | 594 |  | 2.39
M. Nominal speed Régime nominal | 23.64 | 2300 | 627 | 98.2 | 8.49 | 306.1
N. 80% of power obtained in M. de la puissance obtenue en M. | 18.93 | 2420 | 660 | 74.7 | 7.05 | 317.3
O. 80% of power obtained in M. with governor control set to 90% of rated engine speed de la puissance obtenue en M. commande du régulateur réglée sur 90% du régime nominal | 18.9 | 2068 | 564 | 87.3 | 6.29 | 283.9
P. 40% of power obtained in M. with governor control set to 90% of rated engine speed de la puissance obtenue en M. commande du régulateur réglée sur 90% du régime nominal | 9.44 | 2067 | 564 | 43.6 | 3.95 | 356.3
Q. 60% of power obtained in M. with governor control set to 60% of rated engine speed de la puissance obtenue en M. commande du régulateur réglée sur 60% du régime nominal | 14.21 | 1378 | 376 | 98.4 | 4.35 | 260.8
R. 40% of power obtained in M. with governor control set to 60% of rated engine speed de la puissance obtenue en M. commande du régulateur réglée sur 60% du régime nominal | 9.42 | 1375 | 375 | 65.4 | 3.07 | 277.3