## WebG2399_a_0
| Power Puissance kW | Engine speed Vitesse moteur min-1 | PTO speed Vitesse PDF min-1 | Torque Couple N.m | Hourly consumption Consommation horaire l/h | Specific consumption Consommation spécifique g/kWh | Make & model Marque & modèle
Maximum power Puissance maximale | 29.62 | 2298 | 1199 | 123.1 | 9.45 | 272 | Yto - 454
| 26.86 | 2084 | 1087 | 123.1 | 8.37 | 265.4 | OECD approval number Numéro d'approbation OCDE
| 24.83 | 1918 | 1001 | 123.6 | 7.53 | 258.5 | 2/2399
| 23.11 | 1748 | 912 | 126.2 | 7.03 | 259.2
| 24.77 | 1643 | 857 | 144 | 7.49 | 257.6
| 23.81 | 1535 | 801 | 148.1 | 7.23 | 258.7
Maximum torque Couple maximal | 22.89 | 1445 | 754 | 151.3 | 6.97 | 259.4
| 21.24 | 1350 | 704 | 150.2 | 6.51 | 261.1
| 19.55 | 1260 | 657 | 148.1 | 6.01 | 262.2
| 16.72 | 1155 | 603 | 138.2 | 5.23 | 266.5
A. Nominal speed Régime nominal | 29.62 | 2298 | 1199 | 123.1 | 9.45 | 272
B. 85% of torque obtained in A du couple obtenu en A | 26.24 | 2402 | 1253 | 104.3 | 8.75 | 284.1
C. 75% of torque defined in B du couple défini en B | 19.94 | 2434 | 1270 | 78.2 | 7.35 | 314.1
D. 50% of torque defined in B du couple défini en B | 13.41 | 2455 | 1281 | 52.2 | 5.92 | 376.2
E. 25% of torque defined in B du couple défini en B | 6.78 | 2481 | 1294 | 26.1 | 4.63 | 582.9
F. Unloaded A vide |  | 2506 | 1307 |  | 3.73
G. Standard PTO speed Régime normalisé PDF | 24.83 | 1918 | 1001 | 123.6 | 7.53 | 258.5
H. 85% of torque obtained in G du couple obtenu en G | 22.29 | 2040 | 1064 | 104.3 | 7.07 | 270.3
I. 75% of torque defined in H du couple défini en H | 16.96 | 2070 | 1080 | 78.2 | 5.87 | 294.8
J. 50% of torque defined in H du couple défini en H | 11.47 | 2099 | 1095 | 52.2 | 4.71 | 350.2
K. 25% of torque defined in H du couple défini en H | 5.8 | 2123 | 1107 | 26.1 | 3.6 | 529.5
L. Unloaded A vide |  | 2139 | 1116 |  | 2.84
M. Nominal speed Régime nominal | 29.62 | 2298 | 1199 | 123.1 | 9.45 | 272
N. 80% of power obtained in M. de la puissance obtenue en M. | 23.72 | 2426 | 1266 | 93.4 | 8.13 | 292.1
O. 80% of power obtained in M. with governor control set to 90% of rated engine speed de la puissance obtenue en M. commande du régulateur réglée sur 90% du régime nominal | 23.73 | 2069 | 1079 | 109.5 | 7.51 | 269.6
P. 40% of power obtained in M. with governor control set to 90% of rated engine speed de la puissance obtenue en M. commande du régulateur réglée sur 90% du régime nominal | 11.84 | 2064 | 1077 | 54.8 | 4.75 | 342
Q. 60% of power obtained in M. with governor control set to 60% of rated engine speed de la puissance obtenue en M. commande du régulateur réglée sur 60% du régime nominal | 17.78 | 1379 | 719 | 123.1 | 5.43 | 260.2
R. 40% of power obtained in M. with governor control set to 60% of rated engine speed de la puissance obtenue en M. commande du régulateur réglée sur 60% du régime nominal | 11.9 | 1388 | 724 | 81.9 | 4.03 | 288.4