## WebG2400_a_0
| Power Puissance kW | Engine speed Vitesse moteur min-1 | PTO speed Vitesse PDF min-1 | Torque Couple N.m | Hourly consumption Consommation horaire l/h | Specific consumption Consommation spécifique g/kWh | Make & model Marque & modèle
| 33.65 | 2200 | 1148 | 146.1 | 11.68 | 295.8 | Yto-504
| 33.19 | 2046 | 1067 | 154.9 | 11.01 | 282.7 | OECD approval number Numéro d'approbation OCDE
| 34.45 | 1917 | 1000 | 171.6 | 10.99 | 271.8 | 2/2400
| 34.64 | 1865 | 973 | 177.4 | 10.92 | 268.7
| 35.06 | 1803 | 941 | 185.7 | 10.9 | 265
Maximum power Puissance maximale | 35.43 | 1725 | 900 | 196.1 | 10.77 | 259.1
Maximum torque Couple maximal | 33.91 | 1600 | 835 | 202.4 | 10.23 | 257.2
| 29.15 | 1386 | 723 | 200.8 | 8.71 | 254.7
| 25.4 | 1250 | 652 | 194.1 | 7.65 | 256.7
| 21.27 | 1100 | 574 | 184.7 | 6.46 | 258.7
A. Nominal speed Régime nominal | 33.65 | 2200 | 1148 | 146.1 | 11.68 | 295.8
B. 85% of torque obtained in A du couple obtenu en A | 30.34 | 2334 | 1218 | 124.2 | 11.34 | 318.5
C. 75% of torque defined in B du couple défini en B | 22.96 | 2348 | 1225 | 93.4 | 9.5 | 352.7
D. 50% of torque defined in B du couple défini en B | 15.31 | 2356 | 1229 | 62.1 | 7.85 | 436.8
E. 25% of torque defined in B du couple défini en B | 7.75 | 2364 | 1233 | 31.3 | 6.32 | 695.7
F. Unloaded A vide |  | 2369 | 1236 |  | 5.15
G. Standard PTO speed Régime normalisé PDF | 34.45 | 1917 | 1000 | 171.6 | 10.99 | 271.8
H. 85% of torque obtained in G du couple obtenu en G | 31.75 | 2076 | 1083 | 146.1 | 10.59 | 284.3
I. 75% of torque defined in H du couple défini en H | 24.36 | 2124 | 1108 | 109.5 | 8.93 | 312.3
J. 50% of torque defined in H du couple défini en H | 16.34 | 2137 | 1115 | 73 | 7.2 | 375.4
K. 25% of torque defined in H du couple défini en H | 8.24 | 2156 | 1125 | 36.5 | 5.52 | 570.7
L. Unloaded A vide |  | 2168 | 1131 |  | 4.37
M. Nominal speed Régime nominal | 33.65 | 2200 | 1148 | 146.1 | 11.68 | 295.8
N. 80% of power obtained in M. de la puissance obtenue en M. | 26.91 | 2335 | 1218 | 110.1 | 10.43 | 330.4
O. 80% of power obtained in M. with governor control set to 90% of rated engine speed de la puissance obtenue en M. commande du régulateur réglée sur 90% du régime nominal | 26.9 | 1978 | 1032 | 129.9 | 9.01 | 285.6
P. 40% of power obtained in M. with governor control set to 90% of rated engine speed de la puissance obtenue en M. commande du régulateur réglée sur 90% du régime nominal | 13.4 | 1978 | 1032 | 64.7 | 6.08 | 386.5
Q. 60% of power obtained in M. with governor control set to 60% of rated engine speed de la puissance obtenue en M. commande du régulateur réglée sur 60% du régime nominal | 20.14 | 1317 | 687 | 146.1 | 6.15 | 260
R. 40% of power obtained in M. with governor control set to 60% of rated engine speed de la puissance obtenue en M. commande du régulateur réglée sur 60% du régime nominal | 13.43 | 1315 | 686 | 97.5 | 4.63 | 293.9